## PARTE D_I_BOZZA_29_05_25
CODICE | DESCRIZIONE | UM | PREZZO 2025
D | IMPIANTI ELETTRICI
D.1 | IMPIANTI NEGLI EDIFICI RESIDENZIALI
AVVERTENZE
Per quanto riguarda il capitolo «Distribuzione circuiti luce» occorre innanzitutto effettuare la scelta fra il tipo di impianto
A) - sottotraccia
B) - in vista
Effettuata questa scelta, al prezzo base devono essere aggiunti i necessari incrementi secondo le soluzioni tecniche previste. Per esempio se si vuol contabilizzare l'impianto elettrico di un ambiente in cui vi sono 2 punti luce comandati da un interruttore, realizzati sottotraccia con conduttori di tipo normale ed in cui si vuole tener conto dell'incidenza delle linee dorsali e delle opere murarie, il prezzo complessivo si dovrà calcolare come segue:
Il criterio è applicabile anche per il capitolo «Distribuzione circuiti F.M» facendo attenzione che, nei casi in cui si utilizza la descrizione per i punti presa monofase, che la presa vera e propria va calcolata a parte. Ad esempio: Si ipotizzi che in un ambiente si debba realizzare un impianto in vista, con grado di protezione IP55, tubazione filettata in PVC, conduttori del tipo non propagante l'incendio e si preveda una presa 2x10/16A+T ed una presa CEE metallica con blocco e fusibili da 16A. Il prezzo va così calcolato:
In entrambi i capitoli sono previste anche le sostituzioni di punti luce e di punti presa, quando si effettuano adeguamenti che non interessano opere di rifacimento integrale degli impianti. L'applicazione del prezzo relativo all'incremento per quota di linea dorsale non va eseguita nel caso di un numero di punti luce e di punti presa inferiore o uguale a 4 appartenenti allo stesso circuito. In tale eventualità la linea dorsale va compensata con
l'utilizzo dei prezzi descritti ai capitoli «Cavi e conduttori» e «Canalizzazioni e scatole». Il capitolo «Distribuzione circuiti servizi» prevede la voce fondamentale che è il punto presa di servizio, in vista o in traccia, il quale va incrementato delle voci riferentesi al servizio specifico. La posizione dei terminali (interruttori, pulsanti, prese, centralini, ecc.) dovrà rispettare la normativa vigente, compresa quella volta a garantire l'accessibilità.
D 1.01. | DISTRIBUZIONE CIRCUITI LUCE
D 1.01.1 | Punto luce e punto di comando sottotraccia esclusa la linea dorsale comprensivo delle scatole di derivazione e morsetti a mantello, conduttori del tipo FS17 di sezione minima di fase e di terra pari a 1,5 mm², scatola portafrutto, cestello, incassata a muro, frutto, tubazione in pvc autoestinguente incassata sotto intonaco diametro minimo 20 mm .Posto in opera a regola d'arte, escluse le opere murarie, incluso quanto altro occorra per dare l'opera finita a regola d'arte.
D 1.01.1.a | punto luce comandato direttamente dal quadro o derivato (semplice) | cad | 19.36
D 1.01.1.b | punto luce con doppia linea di alimentazione (doppio) | cad | 20.91
D 1.01.1.c | punto di comando (interruttore, pulsante, deviatore ,invertitore ecc.) | cad | 10.08
D 1.01.1.d | compenso per ogni frutto in più sulla stessa scatola portafrutto | cad | 7.75
D 1.01.2 | Incremento al punto luce in traccia per quota linea dorsale da applicare in presenza di un numero di punti luce superiore a 4 derivati dallo stesso circuito realizzata sottotraccia con conduttori tipo FS17 con tubazioni e scatole in pvc autoestinguente incassate sotto intonaco, morsetti di derivazione a mantello, il tutto dal quadro di piano, incluso ogni onere per dare l'opera finita a regola d'arte ed anche le eventuali opere murarie di scasso e ripristino della muratura esistente di qualsiasi tipo esclusa quella in pietra, compresa la rasatura ed esclusa la tinteggiatura.
D 1.01.2.a. | escluse le opere murarie | cad | 4.65
D 1.01.2.b. | incluse le opere murarie con conduttori tipo FS17 | cad | 13.18
D 1.01.3. | Incremento al punto luce per opere murarie comprensivo degli scassi e dei ripristini della muratura esistente di qualsiasi tipo, esclusa quella in pietra dalla, scatola di derivazione della linea dorsale, compresa la rasatura ed esclusa la tinteggiatura
D 1.01.3.a. | per punto luce semplice o doppio | cad | 8.53
D 1.01.3.b. | per punto di comando | cad | 5.04
D 1.01.4. | Punto luce e punto di comando realizzati in vista esclusa la linea dorsale comprensivi di scatole di derivazione in pvc autoestinguente, tubazione rigida diametro minimo 20mm o canaletta di analogo materiale, posata in vista dalla linea dorsale, conduttori tipo FS17 di sezione minima di fase o di terra pari a 1,5 mm², scatole portafrutto e cestello , frutto, incluso ogni onere quali: stop, viti di fissaggio, collari, curve ed quanto altro occorra per dare l'opera finita a regola d'arte.
D 1.01.4.a. | punto luce comandato direttamente dal quadro o derivato (semplice) | cad | 21.69
D 1.01.4.b. | punto luce a doppia linea di alimentazione (doppio) | cad | 23.24
D 1.01.4.c. | punto di comando (interruttore, deviatore, pulsante, invertitore, ecc.) | cad | 11.63
D 1.01.4.d. | compenso per ogni frutto in più sulla stessa scatola portafrutto | cad | 6.98
D 1.01.5. | Incremento al punto luce in vista per esecuzione IP44/IP55 realizzato con conduttori tipo FS17 in tubazione in pvc rigida diametro minimo 20 mm o flessibile autoestinguente filettata o raccordabile o con tubazione in ferro rigida o flessibile o raccordabile, scatole in ferro. Il tutto posto in opera a regola d'arte:
D 1.01.5.a. | in PVC per punto luce semplice o doppio | cad | 6.2
D 1.01.5.b. | in ferro per punto luce semplice o doppio | cad | 8.53
D 1.01.5.c. | in PVC per punto di comando | cad | 4.65
D 1.01.5.d. | in ferro per punto di comando | cad | 6.98
D 1.01.6. | Incremento per punto luce in vista per quota dorsale da applicare in presenza di un numero superiore a 4 punti luce derivati dallo stesso circuito realizzato con tubazione diametro minimo 20 mm o canaletta e scatole di derivazione in pvc autoestinguente o in ferro fissato a muro, conduttori dorsali tipo FS17:
D 1.01.6.a. | in tubazione o canale in pvc | cad | 6.98
D 1.01.6.b. | in tubazione filettata in pvc | cad | 9.3
D 1.01.6.c. | in tubazione filettata in ferro zincato | cad | 11.63
D 1.01.7. | Sostituzione di punto luce comprendente lo sfilaggio dei conduttori esistenti, la rimozione dei frutti, la loro sostituzione unitamente a quella dei conduttori con conduttori tipo FS17 di idonea sezione (min. 1,5 mm²), delle placche dei morsetti e quanto altro occorra per dare l'opera finita a regola d'arte, compreso quello della sostituzione della linea dorsale al quadro di piano e di zona.
D 1.01.7.a. | per punto luce | cad | 11.24
D 1.01.7.b. | per punto luce di comando (interruttore, deviatore, ecc.) | cad | 5.81
D 1.01.7.c. | incremento per sostituzione scatola portafrutto, frutti . | cad | 17.04
D 1.01.8. | Punto di comando con regolatore elettronico di luminosità da applicare su scatola portafrutto, in sostituzione del dispositivo di comando, per la regolazione di carichi resistivi, max 500W, completo di filtro antidisturbo, accessori e cablaggio. È compreso quanto altro occorre per dare il lavoro finito:
D 1.01.8.a. | con comando locale a rotazione | cad | 24.79
D 1.01.8.b. | con comando locale a rotazione e pulsante | cad | 51.9
D 1.01.8.c. | con comando a pulsante | cad | 65.85
D 1.01.9. | Punto di comando con interruttore a raggi infrarossi passivi con raggio d’azione mm pari a 8 m, da applicare su scatola portafrutto in sostituzione del dispositivo di comando, con uscita a relè, completo di regolazione di durata e soglia di intervento, di accessori e cablaggio. È compreso quanto altro occorre per dare il lavoro finito | cad | 87.54
D 1.01.10. | Incremento al punto luce per relè passo-passo o monostabile da applicare su scatola portafrutto per portata lOA (AC 1), completo di accessori e cablaggio. È compreso quanto altro occorre per dare l’opera finita:
D 1.01.10.a. | ad un polo | cad | 14.73
D 1.01.10.b. | a due poli | cad | 17.81
D 1.01.11. | Punto di comando con ricevitore a raggi infrarossi con pulsante incorporato, da applicare su scatola portafrutto, in sostituzione del dispositivo di comando, completo di cablaggio e di accessori. È compreso quanto altro occorre per dare l’opera finita:
D 1.01.11.a. | ad un canale con regolatore | cad | 77.46
D 1.01.11.b. | ad un canale con uscita a relè | cad | 78.24
D 1.01.11.c. | a due canali con uscita a relè | cad | 84.44
D 1.01.12. | Compenso per telecomando portatile a raggi infrarossi, minimo 4 canali, completo di batteria, di accessori e di cablaggio. È compreso quanto altro occorre per dare l’opera finita | cad | 54.23
D 1.01.12. | Compenso per telecomando portatile a raggi infrarossi, minimo 4 canali, completo di batteria, di accessori e di cablaggio. È compreso quanto altro occorre per dare l’opera finita | cad | 54.23
D 1.02. | DISTRIBUZIONE CIRCUITI F.M
(PRESE DI FORZA MOTRICE)
D 1.02.1. | Punto presa sottotraccia esclusa la linea dorsale comprensivo della scatola di derivazione incassata a muro, morsetti di derivazione a mantello, conduttori del tipo FS17 di sezione minima di fase e di terra pari a 2,5 mm² (per prese fino a 16A), 6 mm² (per prese fino a 32A), scatola portafrutto, frutto, tubazione in pvc autoestinguente diametro minimo 20 mm, incassata sotto intonaco. Posto in opera a regola d'arte, escluse le opere murarie, incluso ogni onere e quanto altro occorra per dare l'opera finita a regola d'arte.
D 1.02.1.a. | per presa 2x10A/16A+T | cad | 25.56
D 1.02.1.b. | per ogni frutto in più sulla stessa scatola | cad | 5.04
D 1.02.1.c. | per allaccio elettrico monofase escluso il collegamento all'apparecchio | cad | 20.14
D 1.02.1.d. | per allaccio elettrico trifase escluso il collegamento all’apparecchio | cad | 24.01
D 1.02.1.e. | per allaccio ventilconvettore o termostato, incluso il collegamento all’apparecchio | cad | 20.14
D 1.02.1.f. | per presa UNEL 16A e 10/16 A+T | cad | 27.11
D 1.02.2. | Incremento per punto presa in traccia per quota di linea dorsale da applicare in presenza di un numero superiore a 4 prese derivate dallo stesso circuito, realizzato sottotraccia con conduttori FS17 con tubazione diametro minimo 20mm, e scatole in pvc autoestinguente incassate sotto intonaco, morsetti di derivazione a mantello; il tutto dal quadro di piano o di zona, e quanto altro occorra per dare l'opera finita a perfetta regola d'arte ed anche le eventuali opere murarie di scasso e ripristino della muratura esistente di qualsiasi tipo esclusa quella in pietra, compresa la rasatura ed esclusa la tinteggiatura:
D 1.02.2.a. | escluse le opere murarie | cad | 4.65
D 1.02.2.b. | incluse le opere murarie | cad | 13.18
D 1.02.3. | Incremento al punto presa per opere murarie comprensivo degli scassi e dei ripristini della muratura esistente in forati o mattoni dalla scatola di derivazione della linea dorsale per punto presa, compresa la rasatura, esclusa la tinteggiatura | cad | 6.98
D 1.02.4. | Punto presa in vista esclusa la linea dorsale comprensivo della scatola di derivazione in pvc autoestinguente, tubazione rigida diametro minimo 20mm,o canaletta di analogo materiale, posata in vista dalla linea dorsale, conduttori tipo FS17 di sezione minima di fase e di terra pari a 2,5 mm² (per prese fino a 16A) e 6 mm² (per prese fino a 32A), scatole portafrutto, frutto; incluso stop, viti di fissaggio, collari, curve e quanto altro occorra per dare l'opera finita a regola d'arte:
D 1.02.4.a. | per presa 2x10A/16A+T | cad | 27.11
D 1.02.4.b. | per ogni frutto in più sulla stessa scatola | cad | 5.04
D 1.02.4.c. | per allaccio elettrico monofase escluso il collegamento all'apparecchio | cad | 22.08
D 1.02.4.d. | per allaccio elettrico trifase escluso il collegamento all’apparecchio | cad | 24.01
D 1.02.4.e. | per allaccio ventilconvettore o termostato, incluso il collegamento all’apparecchio | cad | 22.08
D 1.02.4.f. | per presa UNEL 16A e 10/16 A+T | cad | 33.28
D 1.02.5. | Incremento al punto presa in vista per esecuzione IP44/IP55 realizzato con conduttori tipo FS17 con tubazione in pvc autoestinguente rigida o flessibile, filettabile o raccordabile, scatole in pvc o in ferro. Il tutto posto in opera a regola d'arte.
D 1.02.5.a. | per punto presa in pvc | cad | 7.75
D 1.02.5.b. | per punto presa in ferro zincato | cad | 10.08
D 1.02.6. | Incremento al punto presa in vista per quota di linea dorsale da applicare in presenza di un numero superiore a 4 prese derivate dallo stesso circuito realizzato con tubazione o canaletta e scatole di derivazione in pvc autoestinguente o in ferro, fissate a muro, conduttori dorsali FS17. Incluse curve, viti di fissaggio, stop e quanto altro occorra per dare l'opera finita a regola d'arte.
D 1.02.6.a. | in tubazione o canale in pvc | cad | 7.75
D 1.02.6.b. | in tubazione filettata in pvc | cad | 10.08
D 1.02.6.c. | in tubazione filettata in ferro zincato | cad | 12.79
D 1.02.7. | Sostituzione di punto presa comprendente lo sfilaggio dei conduttori esistenti, la rimozione dei frutti, la loro sostituzione unitamente a quella dei conduttori con cordicelle FS17 di idonea sezione (min. 2,5 mm²), delle placche, dei morsetti e quanto altro occorra per dare l'opera finita a perfetta regola d'arte, compreso l'onere della sostituzione della linea dorsale dal quadro di piano o di zona:
D 1.02.7.a. | per sostituzione della scatola portafrutti incluse opere murarie | cad | 20.14
D 1.02.7.b. | allaccio impianto termico, incluso il collegamento all’apparecchio | cad | 24.01
D 1.02.7.c. | incremento per sostituzione presa 2x10/16A+T | cad | 7.75
D 1.02.7.d. | incremento per sostituzione presa UNEL 2x10/16A+T | cad | 15.49
D 1.02.7.e. | per apparecchio elettrico monofase escluso il collegamento all’apparecchio | cad | 20.14
D 1.02.7.f. | per apparecchio elettrico trifase escluso il collegamento all’apparecchio | cad | 24.79
D 1.02.8. | Protezione singola di presa di corrente costituita da interruttore da inserire in scatola portafrutto, serie civili per comando e protezione singola presa, posta in opera a regola d'arte, completa di collegamenti:
D 1.02.8.a. | interruttore bipolare | cad | 10.08
D 1.02.8.b. | interruttore unipolare magnetotermico + neutro da 5 a 16A | cad | 44.94
D 1.02.8.c. | interruttore bipolare + fusibile | cad | 15.49
D 1.02.8.d. | interruttore differenziale automatico Idm:10 mA IN < 10 A | cad | 100.71
D 1.02.8.e. | interruttore differenziale automatico Idm:10 mA IN = 16 A | cad | 110
D 1.02.9. | Punto presa CEE trifase da 63A realizzato con conduttore FS17 di sezione minima pari a 16 mm² sia di fase che di terra, in tubazione in pvc filettata diametro minimo 25 mm, o raccordabile su scatole in pvc o in tubazione in ferro zincato filettata diametro minimo 25 mm, o raccordabile su scatole in ferro; il tutto con grado di protezione IP44 o IP55 escluso l'apparecchio, posto in opera a regola d'arte, dalla scatola di derivazione della linea dorsale.
D 1.02.9.a. | punto presa in tubazione in pvc | cad | 30.99
D 1.02.9.b. | punto presa in tubazione in ferro | cad | 35.64
D 1.02.10. | Presa fissa CEE in materiale plastico autoestinguente con grado di protezione minimo IP44 o IP55 in esecuzione da parete o da incasso, posta in opera a regola d'arte:
D 1.02.10.a. | 2P+T 16A IP44 | cad | 17.04
D 1.02.10.b. | 2P+T 16A IP55 | cad | 23.24
D 1.02.10.c. | 2P+T 16A IP44 con interruttore di blocco | cad | 33.31
D 1.02.10.d. | 3P+T 16A IP44 | cad | 18.59
D 1.02.10.e. | 3P+T 16A IP55 | cad | 24.79
D 1.02.10.f. | 3P+T 16A IP44 con interruttore di blocco | cad | 36.41
D 1.02.10.g. | 3P+N+T 16A IP44 | cad | 25.56
D 1.02.10.h. | 3P+N+T 16A IP55 | cad | 39.51
D 1.02.10.i. | 3P+N+T 16A IP44 con interruttore di blocco
D 1.02.11. | Presa CEE in materiale plastico autoestinguente in custodia minima IP55, provvista di interruttore di blocco e fusibili e di eventuali supporti, posta in opera a regola d'arte:
D 1.02.11.a. | 2P+T 16A | cad | 68.18
D 1.02.11.b. | 2P+T 32A | cad | 93.74
D 1.02.11.c. | 3P+T 16A | cad | 77.46
D 1.02.11.d. | 3P+T 32A | cad | 110.78
D 1.02.11.e. | 3P+T 63A | cad | 170.43
D 1.02.11.f. | 3P+N+T 16A | cad | 85.21
D 1.02.11.g. | 3P+N+T 32A | cad | 119.3
D 1.02.11.h. | 3P+N+T 63A | cad | 187.48
D 1.02.12. | Presa CEE con custodia in materiale metallico e grado di protezione minimo IP55, provvista di interruttore di blocco, fusibili e di eventuali supporti, posta in opera a regola d'arte.
D 1.02.12.a. | 2P+T 16A | cad | 77.46
D 1.02.12.b. | 2P+T 32A | cad | 102.26
D 1.02.12.c. | 3P+T 16A | cad | 93.74
D 1.02.12.d. | 3P+T 32A | cad | 110.78
D 1.02.12.e. | 3P+T 63A | cad | 187.48
D 1.02.12.f. | 3P+N+T 16A | cad | 93.74
D 1.02.12.g. | 3P+N+T 32A | cad | 127.83
D 1.02.12.h. | 3P+N+T 63A | cad | 204.51
D 1.02.12.i. | 24 V con trasformatore 150VA | cad | 170.43
D 1.02.13. | Scatola di derivazione per allaccio torrette a pavimento da inserire al di sotto di pavimento ispezionabile, comprensiva della quota di due linee dorsali, con conduttori tipo FS17, di sezione minima pari a 4 mm², comprese le tubazioni e le scatole di derivazione, una per la linea F.M ordinaria ed una per la preferenziale; comprensiva delle tubazioni diametro minimo 25 mm, e delle uscite per una linea servizi telefonici ed una per i terminali tramisione dati EDP, correnti separate fra loro e da quelle dell'alimentazione elettrica anche nelle scatole di derivazione. Posta in opera a perfetta regola d'arte, completa di ogni accessorio, esclusi i conduttori delle linee servizi.
D 1.02.13.a. | con linea F.M ordinaria | cad | 59.65
D 1.02.13.b. | con linee F.M ordinaria e preferenziale | cad | 85.21
D 1.02.13.c. | con linea F.M ordinaria, preferenziale, telefonica ed EDP | cad | 136.35
D 1.02.14. | Torretta da 16/20 moduli attrezzata con base da pavimento completa di servizi elettrici, costituiti da almeno 2 prese 2x10 A per F.M ordinaria e 2 prese tipo UNEL per F.M preferenziale, 1 presa telefonica ed 1 presa terminale tramissione dati in categoria minima 5E EDP, completa di supporti, cavi e canalizzazioni di collegamento alla scatola di derivazione, da inserire su pavimento ispezionabile. Posta in opera a perfetta regola d'arte inclusi i conduttori tipo FS17 di alimentazioni elettriche normale e privilegiata , di sezione minima pari a 2,5 mm², ed esclusi i conduttori delle linee di servizio.
D 1.02.14.a. | con le sole prese di F.M ordinaria | cad | 173.75
D 1.02.14.b. | con le sole prese di F.M ordinaria e preferenziale | cad | 215
D 1.02.14.c. | con le prese di F.M ordinaria, preferenziale e servizi | cad | 257.5
D 1.02.14.d | aggiunta di una presa trasmissione dati RJ45 in cat 5e | cad | 29.3
D 1.02.14.e | aggiunta di una presa telefonica RJ11cat 3 | cad | 22.4
D 1.02.14.f | incremento per torretta a scomparsa fino a 24 moduli | cad | 31.25
D 1.03 | DISTRIBUZIONE IMPIANTI DI TERRA
D 1.03.01. | Punto di allaccio per collegamento equipotenziale realizzato con corda in rame di sezione minima pari a 6 mm² da porre in opera all'interno di tubazione in vista o sottotraccia, per collegamenti alla rete generale di terra delle masse metalliche o delle tubazioni idriche, ecc., al nodo o fra le masse stesse. Posto in opera a regola d'arte.
D 1.03.01.a. | per ogni collegamento escluse le opere murarie | cad | 13.95
D 1.03.01.b. | per ogni collegamento incluse le opere murarie | cad | 30.99
D 1.03.02. | Nodo equipotenziale costituito da barretta in rame forata o da sistema analogo, contenuta in apposita scatola di derivazione, connessa alla rete generale di terra con cavo di sezione adeguata. Sono compresi: le eventuali opere murarie, le targhette identificatrici da apporre nei terminali dei cavi, i collegamenti alla rete generale di terra. Posto in opera a regola d'arte:
D 1.03.02.a. | per ogni modulo escluse le opere murarie | cad | 65.08
D 1.03.02.b. | per ogni nodo incluse le opere murarie | cad | 97.61
D1.04 | INCREMENTI PER PLACCHE
D 1.04.01. | Incremento al punto presa o comando per placche in tecnopolimero da applicare in caso di utilizzazione di placche in tecnopolimero, doppio guscio e ganci di inserimento, per ogni punto presa e comando :
D 1.04.01.a. | per placche fino a 3 moduli | cad | 3.06
D 1.04.01.b. | per placche a 4 moduli | cad | 4.64
D 1.04.01.c. | per placche fino a 6 moduli | cad | 8.18
D 1.04.02. | Incremento al punto presa o comando per placche metalliche da applicare in caso di utilizzazione di placche in pressofusione , doppio guscio e ganci di inserimento, per ogni punto presa e comando :
D 1.04.02.a. | per placche fino a 3 moduli | cad | 8.53
D 1.04.02.b. | per placche a 4 moduli | cad | 13.18
D 1.04.02.c. | per placche a 6 moduli | cad | 17.81
1.04.03. | Incremento al punto presa e comando per placche metalliche di pregio (finitura in metalli nobili), da applicare in caso di utilizzazione di placche in pressofusione con lavorazione aggiuntiva costituita da procedimenti di bagno in oro zecchino, satinatura o analoghi. È compreso quanto altro occorre per dare il lavoro finito. Per ogni puntodi comando:
D 1.04.03.a. | per placche fino a 3 moduli | cad | 13.56
D 1.04.03.b. | per placche a 4 moduli | cad | 15.55
D 1.04.03.c. | per placche fino a 6 moduli | cad | 23.91
D 1.05. | DISTRIBUZIONE PER IMPIANTI SPECIALI
D 1.05.01 | Punto presa trasmissione dati cat.5e sottotraccia esclusa la linea, comprensivo di quota parte della scatola di derivazione dalla canalizzazione, scatola portafrutto, frutto, tubazione in pvc autoestinguente diametro minimo 32 mm, incassata sotto intonaco. Posto in opera a regola d'arte, escluse le opere murarie, incluso ogni onere e quanto altro occorra per dare l'opera finita a regola d'arte. | cad | 51.25
presa RJ45 cat. 5e
2 | CAVI E CONDUTTORI
@ Cavi isolanti con materiale termoplastico (PVC)
@ Cavi isolanti con gomma
@ Cavi telefonici
@ Cavi antenna TV
2.01. | CAVI ISOLANTI IN MATERIALE TERMOPLASTICO
CAVI ISOLAMENTO PVC QUALITA' R2
Cavo unipolare flessibile, conforme ai requisiti previsti dalla Normativa Europea Regolamento UE 305/2011 - Prodotti da Costruzione CPR, di rame ricotto isolato con materiale isolante in PVC di qualità S17, norme di riferimento CEI EN 50525, CEI 20-40; sigla FS17 450/750 V, sezione nominale:
2.01.01 | FS17 450/750 V
2.01.1.a. | conduttori: 1 - sezione 1 mm² | m | 1.16
2.01.1.b. | conduttori: 1 - sezione 1,5 mm² | m | 1.54
2.01.1.c. | conduttori: 1 - sezione 2,5 mm² | m | 2.12
2.01.1.d. | conduttori: 1 - sezione 4 mm² | m | 3.2
2.01.1.e. | conduttori: 1 - sezione 6 mm² | m | 4.99
2.01.1.f. | conduttori: 1 - sezione 10 mm² | m | 5.76
2.01.1.g. | conduttori: 1 - sezione 16 mm² | m | 8.93
2.01.1.h. | conduttori: 1 - sezione 25 mm² | m | 10.66
2.01.1.i. | conduttori: 1 - sezione 35 mm² | m | 14.91
2.01.1.j. | conduttori: 1 - sezione 50 mm² | m | 21.46
2.01.1.k. | conduttori: 1 - sezione 70 mm² | m | 30.06
2.01.1.l. | conduttori: 1 - sezione 95 mm² | m | 35.32
2.01.1.m | conduttori: 1 - sezione 120 mm² | m | 45.23
2.01.1.n. | conduttori: 1 - sezione 150 mm² | m | 56.71
2.01.1.o. | conduttori: 1 - sezione 185 mm² | m | 69.14
2.01.1.p. | conduttori: 1 - sezione 240 mm² | m | 90.79
NUOVO | Cavo flessibile unipolare FS17-450/750 V, isolato in pvc, tensione nominale non superiore a 450-750 V, non propagante l'incendio e la fiamma conforme EN 60332-1-2, EN 50399 e ai requisiti della Normativa Europea Regolamento UE 305/2011 - Prodotti da Costruzione CPR e alla CEI UNEL 35716, classe Cca-s3,d1,a3:
NUOVOI | sezione 1 mmq | m | 1.0321
NUOVOI | sezione 1,5 mmq | m | 1.0714
NUOVOI | sezione 2,5 mmq | m | 1.4645
NUOVOI | sezione 4 mmq | m | 1.9658
NUOVOI | sezione 6 mmq | m | 2.4769
NUOVOI | sezione 10 mmq | m | 3.8432
NUOVOI | sezione 16 mmq | m | 4.8261
NUOVOI | sezione 25 mmq | m | 6.556
NUOVOI | sezione 35 mmq | m | 8.1679
NUOVOI | sezione 50 mmq | m | 10.7235
NUOVOI | sezione 70 mmq | m | 13.8295
NUOVOI | sezione 95 mmq | m | 17.6923
NUOVOI | sezione 120 mmq | m | 22.1645
NUOVOI | sezione 150 mmq | m | 26.9021
NUOVOI | sezione 185 mmq | m | 32.2393
NUOVOI | sezione 240 mmq | m | 40.2402
CAVI ISOLAMENTO PVC QUALITA' TI2
Cavi FR0R 500/750 V e 300/500 V rispondente alle Norme CEI 20-20/1 e2 (p.q.a.), guaina e isolamento in PVC, non propagante incendio (CEI 20-22/2) e a contenuta emissione di gas corrosivi (CEI 20-37/2) in caso di incendio, completo di morsetti e capicorda, in opera:
2.01.02 | FR0R 500/750 V bipolari
2.01.02.a | conduttori: 2 - sezione 1 mm² | m | 2.23
2.01.02.b | conduttori: 2 - sezione 1,5 mm² | m | 2.66
2.01.02.c | conduttori: 2 - sezione 2,5 mm² | m | 3.47
2.01.02.d | conduttori: 2 - sezione 4 mm² | m | 4.61
2.01.02.e | conduttori: 2 - sezione 6 mm² | m | 5.97
2.01.03 | FR0R 500/750 V tripolari
2.01.03.a | conduttori: 3 - sezione 1 mm² | m | 2.77
2.01.03.b | conduttori: 3 - sezione 1,5 mm² | m | 3.33
2.01.03.c | conduttori: 3 - sezione 2,5 mm² | m | 4.34
2.01.03.d | conduttori: 3 - sezione 4 mm² | m | 5.87
2.01.03.e | conduttori: 3 - sezione 6 mm² | m | 7.6
2.01.04 | FR0R 500/750 V quadripolari
2.01.04.a | conduttori: 4 - sezione 1 mm² | m | 3.34
2.01.04.b | conduttori: 4 - sezione 1,5 mm² | m | 4.06
2.01.04.c | conduttori: 4 - sezione 2,5 mm² | m | 5.36
2.01.04.d | conduttori: 4 - sezione 4 mm² | m | 7.15
2.01.04.e | conduttori: 4 - sezione 6 mm² | m | 9.41
2.01.05 | FR0R 500/750 V pentapolari
2.01.05.a | conduttori: 5 - sezione 1 mm² | m | 4.27
2.01.05.b | conduttori: 5 - sezione 1,5 mm² | m | 5.08
2.01.05.c | conduttori: 5 - sezione 2,5 mm² | m | 6.66
2.01.05.d | conduttori: 5 - sezione 4 mm² | m | 8.91
2.01.05.e | conduttori: 5 - sezione 6 mm² | m | 11.57
2.01.06 | FR0R 300/500 V multipolari
2.01.06.a | conduttori: 7 - sezione 1 mm² | m | 6
2.01.06.b | conduttori: 7 - sezione 1,5 mm² | m | 7.23
2.01.06.c | conduttori: 10 - sezione 1 mm² | m | 8.03
2.01.06.d | conduttori: 10 - sezione 1,5 mm² | m | 8.3
2.01.06.e | conduttori: 12 - sezione 1 mm² | m | 8.96
2.01.06.f | conduttori: 12 - sezione 1,5 mm² | m | 11.01
2.01.06.g | conduttori: 14 - sezione 1 mm² | m | 10.02
2.01.06.h | conduttori: 14 - sezione 1,5 mm² | m | 11.95
2.01.06.i | conduttori: 16 - sezione 1 mm² | m | 11.24
2.01.06.l | conduttori: 16 - sezione 1,5 mm² | m | 14.06
2.01.06.m | conduttori: 19 - sezione 1 mm² | m | 13.02
2.01.06.n | conduttori: 19 - sezione 1,5 mm² | m | 15.93
2.01.06.o | conduttori: 19 - sezione 2,5 mm² | m | 22.03
2.01.06.p | conduttori: 24 - sezione 1 mm² | m | 15.06
2.01.06.q | conduttori: 24 - sezione 1,5 mm² | m | 18.77
2.01.06.r | conduttori: 24 - sezione 2,5 mm² | m | 26.45
2.02. | CAVI ISOLATI IN GOMMA HEPR CON GUAINA IN PVC
Cavo flessibile, conforme ai requisiti previsti dalla Normativa Europea Regolamento UE 305/2011 - Prodotti da Costruzione CPR, di rame ricotto isolato con materiale isolante in gomma HEPR ad alto modulo di qualità G16, guaina in PVC di qualità R16, rivestimento interno riempitivo di materiale non igroscopico, norme di riferimento CEI 20-13, CEI 20-67; sigla FG16R16 0,6/1 kV, sezione nominale::
D 2.02.1. | FG16R16 0,6/1 kV unipolare
D 2.02.1a | conduttori: 1 - sezione 1,5 mm² | m | 3.16
D 2.02.1b | conduttori: 1 - sezione 2,5 mm² | m | 3.43
D 2.02.1c | conduttori: 1 - sezione 4 mm² | m | 4.81
D 2.02.1d | conduttori: 1 - sezione 6 mm² | m | 4.84
D 2.02.1e | conduttori: 1 - sezione 10 mm² | m | 5.75
D 2.02.1f | conduttori: 1 - sezione 16 mm² | m | 7.49
D 2.02.1g | conduttori: 1 - sezione 25 mm² | m | 11.32
D 2.02.1h | conduttori: 1 - sezione 35 mm² | m | 20.61
D 2.02.1i | conduttori: 1 - sezione 50 mm² | m | 21.88
D 2.02.1j | conduttori: 1 - sezione 70 mm² | m | 30.43
D 2.02.1k | conduttori: 1 - sezione 95 mm² | m | 35.34
D 2.02.1l | conduttori: 1 - sezione 120 mm² | m | 45.3
D 2.02.1m | conduttori: 1 - sezione 150 mm² | m | 56.69
D 2.02.1n | conduttori: 1 - sezione 185 mm² | m | 69.17
D 2.02.1o | conduttori: 1 - sezione 240 mm² | m | 90.24
D 2.02.1p | conduttori: 1 - sezione 300 mm² | m | 113.99
D 2.02.2 | FG16OR16 0,6/1 kV bipolari
D 2.02.2a | conduttori: 2 - sezione 1,5 mm² | m | 5.02
D 2.02.2b | conduttori: 2 - sezione 2,5 mm² | m | 6.28
D 2.02.2c | conduttori: 2 - sezione 4 mm² | m | 8.18
D 2.02.2d | conduttori: 2 - sezione 6 mm² | m | 9.34
D 2.02.2e | conduttori: 2 - sezione 10 mm² | m | 12.62
D 2.02.2f | conduttori: 2 - sezione 16 mm² | m | 17.54
D 2.02.2g | conduttori: 2 - sezione 25 mm² | m | 26.93
D 2.02.2h | conduttori: 2 - sezione 35 mm² | m | 37.07
D 2.02.2i | conduttori: 2 - sezione 50 mm² | m | 53.47
2.02.3 | FG16OR16 0,6/1 kV tripolari
D 2.02.3a | conduttori: 3 - sezione 1,5 mm² | m | 5.02
D 2.02.3b | conduttori: 3 - sezione 2,5 mm² | m | 6.57
D 2.02.3c | conduttori: 3 - sezione 4 mm² | m | 8.84
D 2.02.3d | conduttori: 3 - sezione 6 mm² | m | 10.34
D 2.02.3e | conduttori: 3 - sezione 10 mm² | m | 16.95
D 2.02.3f | conduttori: 3 - sezione 16 mm² | m | 25.3
D 2.02.3g | conduttori: 3 - sezione 25 mm² | m | 38.6
D 2.02.3h | conduttori: 3 - sezione 35 mm² | m | 51
D2.02.3i | conduttori: 3 - sezione 50 mm² | m | 76.37
D 2.02.3j | conduttori: 3 - sezione 70 mm² | m | 107.13
D 2.02.3k | conduttori: 3 - sezione 95 mm² | m | 125.87
D 2.02.3l | conduttori: 3 - sezione 120 mm² | m | 155.81
D 2.02.3m | conduttori: 3 - sezione 150 mm² | m | 196.52
D 2.02.3n | conduttori: 3 - sezione 185 mm² | m | 242.22
D 2.02.3o | conduttori: 3 - sezione 240 mm² | m | 314.44
D 2.02.4 | FG16OR16 0,6/1kV quadripolari
D 2.02.4a | conduttori: 4 - sezione 1,5 mm² | m | 5.67
D 2.02.4b | conduttori: 4 - sezione 2,5 mm² | m | 7.92
D 2.02.4c | conduttori: 4 - sezione 4 mm² | m | 12
D 2.02.4d | conduttori: 4 - sezione 6 mm² | m | 16.01
D 2.02.4e | conduttori: 4 - sezione 10 mm² | m | 23.62
D 2.02.4f | conduttori: 4 - sezione 16 mm² | m | 32.97
D 2.02.4g | conduttori: 4 - sezione 25 mm² | m | 50.91
D 2.02.4h | conduttori: 4 - sezione 3x35+25 mm² | m | 64.8
D 2.02.4i | conduttori: 4 - sezione 3x50+25 mm² | m | 88.73
D 2.02.4j | conduttori: 4 - sezione 3x70+35 mm² | m | 122.07
D 2.02.4k | conduttori: 4 - sezione 3x95+50 mm² | m | 162.09
D 2.02.4l | conduttori: 4 - sezione 3x120+70 mm² | m | 213.09
D 2.02.4m | conduttori: 4 - sezione 3x150+95 mm² | m | 239.39
D 2.02.5 | FG16OR16 0,6/1kV pentapolari
D 2.02.5a | conduttori: 5 - sezione 1,5 mm² | m | 6.88
D 2.02.5b | conduttori: 5 - sezione 2,5 mm² | m | 9.44
D 2.02.5c | conduttori: 5 - sezione 4 mm² | m | 13.16
D 2.02.5d | conduttori: 5 - sezione 6 mm² | m | 16.4
D 2.02.5e | conduttori: 5 - sezione 10 mm² | m | 26.33
D 2.02.5f | conduttori: 5 - sezione 16 mm² | m | 40.86
D 2.02.5g | conduttori: 5 - sezione 25 mm² | m | 64.08
CAPNU | Cavo flessibile conforme CEI 20-13, isolato con gomma etilenpropilenica ad alto modulo con sottoguaina in pvc, tensione nominale 0,6-1 kV, non propagante l'incendio e la fiamma conforme EN 60332-1-2, EN 50399 e ai requisiti della Normativa Europa Regolamento UE 305/2011- Prodotti da costruzione CPR e alla CEI UNEL 35318, classe Cca-s3,d1,a3:
NUOVO | unipolare FG16R16 - 0,6/1 kV:
NUOVOI | sezione 1,5 mmq | m | 1.4449
NUOVOI | sezione 2,5 mmq | m | 1.7791
NUOVOI | sezione 4 mmq | m | 2.3983
NUOVOI | sezione 6 mmq | m | 2.8996
NUOVOI | sezione 10 mmq | m | 4.0103
NUOVOI | sezione 16 mmq | m | 5.2192
NUOVOI | sezione 25 mmq | m | 6.9098
NUOVOI | sezione 35 mmq | m | 8.738
NUOVOI | sezione 50 mmq | m | 11.5197
NUOVOI | sezione 70 mmq | m | 15.1466
NUOVOI | sezione 95 mmq | m | 19.0389
NUOVOI | sezione 120 mmq | m | 23.3244
NUOVOI | sezione 150 mmq | m | 27.9342
NUOVOI | sezione 185 mmq | m | 34.2248
NUOVOI | sezione 240 mmq | m | 41.5278
NUOVO | bipolare FG16OR16 - 0,6/1 kV:
NUOVOI | sezione 1,5 mmq | m | 2.7128
NUOVOI | sezione 2,5 mmq | m | 3.3615
NUOVOI | sezione 4 mmq | m | 4.1085
NUOVOI | sezione 6 mmq | m | 5.1013
NUOVOI | sezione 10 mmq | m | 7.3816
NUOVOI | sezione 16 mmq | m | 9.8782
NUOVOI | sezione 25 mmq | m | 13.6526
NUOVOI | sezione 35 mmq | m | 17.8397
NUOVOI | sezione 50 mmq | m | 24.2188
NUOVO | tripolare FG16OR16 - 0,6/1 kV:
NUOVOI | sezione 1,5 mmq | m | 3.2338
NUOVOI | sezione 2,5 mmq | m | 3.9808
NUOVOI | sezione 4 mmq | m | 5.0325
NUOVOI | sezione 6 mmq | m | 6.2316
NUOVOI | sezione 10 mmq | m | 9.485
NUOVOI | sezione 16 mmq | m | 12.9645
NUOVOI | sezione 25 mmq | m | 18.7932
NUOVOI | sezione 35 mmq | m | 24.1205
NUOVOI | sezione 50 mmq | m | 33.0453
NUOVOI | sezione 70 mmq | m | 48.2705
NUOVOI | sezione 95 mmq | m | 61.6774
NUOVOI | sezione 120 mmq | m | 77.1778
NUOVOI | sezione 150 mmq | m | 95.106
NUOVO | tetrapolare FG16OR16 - 0,6/1 kV:
NUOVOI | sezione 4 x 1,5 mmq | m | 3.9218
NUOVOI | sezione 4 x 2,5 mmq | m | 4.7376
NUOVOI | sezione 4 x 4 mmq | m | 5.9761
NUOVOI | sezione 4 x 6 mmq | m | 7.765
NUOVOI | sezione 4 x 10 mmq | m | 11.7064
NUOVOI | sezione 4 x 16 mmq | m | 15.8444
NUOVOI | sezione 4 x 25 mmq | m | 22.7838
NUOVOI | sezione 4 x 35 mmq | m | 27.5017
NUOVOI | sezione 4 x 50 mmq | m | 35.9449
NUOVOI | sezione 3,5 x 70 mmq | m | 53.2342
NUOVOI | sezione 3,5 x 95 mmq | m | 69.4718
NUOVOI | sezione 3,5 x 120 mmq | m | 91.0564
NUOVOI | sezione 3,5 x 150 mmq | m | 113.565
NUOVOI | sezione 3,5 x 185 mmq | m | 134.2256
NUOVOI | sezione 3,5 x 240 mmq | m | 177.2769
NUOVO | pentapolare FG16OR16 - 0,6/1 kV:
NUOVOI | sezione 1,5 mmq | m | 4.1479
NUOVOI | sezione 2,5 mmq | m | 5.288
NUOVOI | sezione 4 mmq | m | 7.2047
NUOVOI | sezione 6 mmq | m | 9.5244
NUOVOI | sezione 10 mmq | m | 13.9278
NUOVOI | sezione 16 mmq | m | 19.5697
NUOVOI | sezione 25 mmq | m | 28.6714
D 2.02.6 | FG16OR16 0,6/1kV multipolari
D 2.02.6a | conduttori: 7 - sezione 1,5 mm² | m | 9.92
D 2.02.6b | conduttori: 7 - sezione 2,5 mm² | m | 13.29
D 2.02.6c | conduttori: 10 - sezione 1,5 mm² | m | 12.83
D 2.02.6d | conduttori: 10 - sezione 2,5 mm² | m | 17.87
D 2.02.6e | conduttori: 12 - sezione 1,5 mm² | m | 14.44
D 2.02.6f | conduttori: 12 - sezione 2,5 mm² | m | 20.56
D 2.02.6g | conduttori: 16 - sezione 1,5 mm² | m | 17.91
D 2.02.6h | conduttori: 16 - sezione 2,5 mm² | m | 25.96
D 2.02.6i | conduttori: 19 - sezione 1,5 mm² | m | 20.3
D 2.02.6j | conduttori: 19 - sezione 2,5 mm² | m | 29.68
D 2.02.6k | conduttori: 24 - sezione 1,5 mm² | m | 27.21
D 2.02.6l | conduttori: 24 - sezione 2,5 mm² | m | 36.97
CAVI ISOLATI IN GOMMA HEPR CON GUAINA TERMOPLASTICA QUALITA' M16
Cavo unipolare flessibile, conforme ai requisiti previsti dalla Normativa Europea Regolamento UE 305/2011 - Prodotti da Costruzione CPR, di rame ricotto isolato con materiale isolante in gomma HEPR ad alto modulo di qualità G16, guaina termoplastica di qualità M16, norme di riferimento CEI 20-13, CEI 20-67; sigla di designazione FG16OM16 0,6/1 kV, sezione nominale:
D 2.02.07 | FG16OM16 0,6/1 kv unipolari
D 2.02.07.a | conduttori: 1 - sezione 10 mm² | m | 8.82
D 2.02.07b | conduttori: 1 - sezione 16 mm² | m | 11.24
D 2.02.07c | conduttori: 1 - sezione 25 mm² | m | 15.74
D 2.02.07d | conduttori: 1 - sezione 35 mm² | m | 19.89
D 2.02.07e | conduttori: 1 - sezione 50 mm² | m | 25.95
D 2.02.07f | conduttori: 1 - sezione 70 mm² | m | 34.6
D 2.02.07g | conduttori: 1 - sezione 95 mm² | m | 39.37
D 2.02.07h | conduttori: 1 - sezione 120 mm² | m | 49.9
D 2.02.07i | conduttori: 1 - sezione 150 mm² | m | 59.36
D 2.02.07l | conduttori: 1 - sezione 185 mm² | m | 71.57
D 2.02.07m | conduttori: 1 - sezione 240 mm² | m | 91.55
D 2.02.07n | conduttori: 1 - sezione 300 mm² | m | 116.73
D 2.02.08 | FG16OM16 0,6/1 bipolari
D 2.02.08.a | conduttori: 2 - sezione 1,5 mm² | m | 3.78
D 2.02.08b | conduttori: 2 - sezione 2,5 mm² | m | 4.87
D 2.02.08c | conduttori: 2 - sezione 4 mm² | m | 6.43
D 2.02.08d | conduttori: 2 - sezione 6 mm² | m | 8.66
D 2.02.08e | conduttori: 2 - sezione 10 mm² | m | 15.06
D 2.02.08f | conduttori: 2 - sezione 16 mm² | m | 21.3
D 2.02.08g | conduttori: 2 - sezione 25 mm² | m | 31.26
D 2.02.08h | conduttori: 2 - sezione 35 mm² | m | 42.4
D 2.02.08i | conduttori: 2 - sezione 50 mm² | m | 59.07
D 2.02.09 | FG16OM16 0,6/1 tripolari
D 2.02.09.a | conduttori: 3 - sezione 1,5 mm² | m | 5.28
D 2.02.09b | conduttori: 3 - sezione 2,5 mm² | m | 6.22
D 2.02.09c | conduttori: 3 - sezione 4 mm² | m | 8.39
D 2.02.09d | conduttori: 3 - sezione 6 mm² | m | 11.48
D 2.02.09e | conduttori: 3 - sezione 10 mm² | m | 19.81
D 2.02.09f | conduttori: 3 - sezione 16 mm² | m | 28.88
D 2.02.09g | conduttori: 3 - sezione 25 mm² | m | 42.97
D 2.02.09h | conduttori: 3 - sezione 35 mm² | m | 55.39
D 2.02.09i | conduttori: 3 - sezione 50 mm² | m | 82.16
D 2.02.09l | conduttori: 3 - sezione 70 mm² | m | 113.67
D 2.02.09m | conduttori: 3 - sezione 95 mm² | m | 148.05
D 2.02.10 | FG16OM16 0,6/1 quadripolari
D 2.02.10.a | conduttori: 4 - sezione 1,5 mm² | m | 5.88
D 2.02.10b | conduttori: 4 - sezione 2,5 mm² | m | 7.59
D 2.02.10c | conduttori: 4 - sezione 4 mm² | m | 10.46
ED 2.02.10d | conduttori: 4 - sezione 6 mm² | m | 14.44
D 2.02.10e | conduttori: 4 - sezione 10 mm² | m | 25.77
D 2.02.10f | conduttori: 4 - sezione 16 mm² | m | 37.19
D 2.02.10g | conduttori: 4 - sezione 25 mm² | m | 55.74
D 2.02.11 | FG16OM16 0,6/1 pentapolari
D 2.02.11.a | conduttori: 5 - sezione 1,5 mm² | m | 8.17
D 2.02.11b | conduttori: 5 - sezione 2,5 mm² | m | 10.86
D 2.02.11c | conduttori: 5 - sezione 4 mm² | m | 14.29
D 2.02.11d | conduttori: 5 - sezione 6 mm² | m | 17.41
D 2.02.11e | conduttori: 5 - sezione 10 mm² | m | 31.07
D 2.02.11f | conduttori: 5 - sezione 16 mm² | m | 45.29
D 2.02.11g | conduttori: 5 - sezione 25 mm² | m | 67.5
D 2.02.12 | FG16OM16 0,6/1 multipolari
D 2.02.12.a | conduttori: 7 - sezione 1,5 mm² | m | 11.85
D 2.02.12b | conduttori: 7 - sezione 2,5 mm² | m | 15.68
D 2.02.12c | conduttori: 10 - sezione 1,5 mm² | m | 14.56
D 2.02.12d | conduttori: 10 - sezione 2,5 mm² | m | 19.59
D 2.02.12e | conduttori: 12 - sezione 1,5 mm² | m | 17.81
D 2.02.12f | conduttori: 12 - sezione 2,5 mm² | m | 22.29
D 2.02.12g | conduttori: 16 - sezione 1,5 mm² | m | 19.65
D 2.02.12h | conduttori: 16 - sezione 2,5 mm² | m | 27.69
D 2.02.12i | conduttori: 19 - sezione 1,5 mm² | m | 25.49
D 2.02.12l | conduttori: 19 - sezione 2,5 mm² | m | 31.4
D 2.02.12m | conduttori: 24 - sezione 1,5 mm² | m | 30.66
D 2.02.12n | conduttori: 24 - sezione 2,5 mm² | m | 38.7
CAPNU | Cavo flessibile conforme CEI 20-13, isolato con gomma etilenpropilenica ad alto modulo con guaina in mescola termoplastica, tensione nominale 0,6/1 kV, a bassissima emissione di fumi, gas tossici e nocivi conforme CEI 20-38, non propagante l'incendio e la fiamma conforme EN 60332-1-2, EN 50399 e ai requisiti della Normativa Europa Regolamento UE 305/2011 - Prodotti da Costruzione CPR e alla CEI UNEL 35324, classe Cca-s1b,d1,a1:
NUOVO | unipolare FG16M16 - 0,6/1 kV:
NUOVOI | sezione 10 mmq | m | 4.138
NUOVOI | sezione 16 mmq | m | 5.3077
NUOVOI | sezione 25 mmq | m | 6.9491
NUOVOI | sezione 35 mmq | m | 8.6201
NUOVOI | sezione 50 mmq | m | 11.3329
NUOVOI | sezione 70 mmq | m | 15.0679
NUOVOI | sezione 95 mmq | m | 18.5671
NUOVOI | sezione 120 mmq | m | 22.7346
NUOVOI | sezione 150 mmq | m | 27.2953
NUOVOI | sezione 185 mmq | m | 33.3402
NUOVOI | sezione 240 mmq | m | 41.6654
NUOVOI | sezione 300 mmq | m | 50.9047
NUOVO | bipolare FG16OM16 - 0,6/1 kV:
NUOVOI | sezione 1,5 mmq | m | 2.8406
NUOVOI | sezione 2,5 mmq | m | 3.4991
NUOVOI | sezione 4 mmq | m | 4.2953
NUOVOI | sezione 6 mmq | m | 5.2192
NUOVOI | sezione 10 mmq | m | 7.7944
NUOVOI | sezione 16 mmq | m | 10.3598
NUOVOI | sezione 25 mmq | m | 13.9966
NUOVOI | sezione 35 mmq | m | 17.8987
NUOVOI | sezione 50 mmq | m | 24.209
NUOVO | tripolare FG16OM16 - 0,6/1 kV:
NUOVOI | sezione 1,5 mmq | m | 3.3812
NUOVOI | sezione 2,5 mmq | m | 4.1577
NUOVOI | sezione 4 mmq | m | 5.1996
NUOVOI | sezione 6 mmq | m | 6.438
NUOVOI | sezione 10 mmq | m | 9.8979
NUOVOI | sezione 16 mmq | m | 13.6132
NUOVOI | sezione 25 mmq | m | 19.1667
NUOVOI | sezione 35 mmq | m | 24.7103
NUOVOI | sezione 50 mmq | m | 33.8709
NUOVOI | sezione 70 mmq | m | 47.0222
NUOVOI | sezione 95 mmq | m | 59.6722
NUOVO | tetrapolare FG16OM16 - 0,6/1 kV:
NUOVOI | sezione 1,5 mmq | m | 3.9513
NUOVOI | sezione 2,5 mmq | m | 4.9342
NUOVOI | sezione 4 mmq | m | 6.1333
NUOVOI | sezione 6 mmq | m | 7.9222
NUOVOI | sezione 10 mmq | m | 12.0897
NUOVOI | sezione 16 mmq | m | 16.4342
NUOVOI | sezione 25 mmq | m | 23.3145
NUOVOI | sezione 35 mmq | m | 28.4748
NUOVOI | sezione 50 mmq | m | 36.9769
NUOVOI | sezione 70 mmq | m | 52.9786
NUOVOI | sezione 95 mmq | m | 69.1671
NUOVO | pentapolare FG16OM16 - 0,6/1 kV:
NUOVOI | sezione 1,5 mmq | m | 4.4329
NUOVOI | sezione 2,5 mmq | m | 5.5927
NUOVOI | sezione 4 mmq | m | 7.4406
NUOVOI | sezione 6 mmq | m | 9.7013
NUOVOI | sezione 10 mmq | m | 14.3013
NUOVOI | sezione 16 mmq | m | 20.2872
NUOVOI | sezione 25 mmq | m | 29.1432
NUOVO | sezione 1,5 mmq FG16OM16 - 0,6/1 kV:
NUOVOI | 7 conduttori | m | 5.5632
NUOVOI | 10 conduttori | m | 6.615
NUOVOI | 12 conduttori | m | 7.4897
NUOVOI | 16 conduttori | m | 8.8068
NUOVOI | 19 conduttori | m | 10.409
NUOVOI | 24 conduttori | m | 12.0799
NUOVO | sezione 2,5 mmq FG16OM16 - 0,6/1 kV:
NUOVOI | 7 conduttori | m | 7.6863
NUOVOI | 10 conduttori | m | 9.4556
NUOVOI | 12 conduttori | m | 10.9103
NUOVOI | 16 conduttori | m | 12.7876
NUOVOI | 19 conduttori | m | 14.8419
NUOVOI | 24 conduttori | m | 18.2132
CAVI ISOLATI IN ELASTOMERO RETICOLARE QUALITA' G10 A NORMA CEI 20-45
Cavo isolato con gomma - FTG10M1 0,6/1kV ,CEI 20-45 con conduttore flessibile isolato in gomma G10, sotto guaina in materiale termoplastico, non propagante incendio (CEI 20-22/3) e a ridottissima emissione di gas tossici e a totale assenza di gas corrosivi (CEI 20-37/2, CEI 20-38), completo di morsetti e capicorda, in opera:
D 2.02.13.1 | Unipolari
D 2.02.13.1.a | conduttori: 1 - sezione 1,5 mm² | m | 5.82
D 2.02.13.1b | conduttori: 1 - sezione 2,5 mm² | m | 6.83
D 2.02.13.1c | conduttori: 1 - sezione 4 mm² | m | 7.38
D 2.02.13.1d | conduttori: 1 - sezione 6 mm² | m | 9.12
D 2.02.13.1e | conduttori: 1 - sezione 10 mm² | m | 11.76
D 2.02.13.1f | conduttori: 1 - sezione 16 mm² | m | 13.26
D 2.02.13.1g | conduttori: 1 - sezione 25 mm² | m | 19.05
D 2.02.13.1h | conduttori: 1 - sezione 35 mm² | m | 23.24
D 2.02.13.1i | conduttori: 1 - sezione 50 mm² | m | 28.88
D 2.02.13.1l | conduttori: 1 - sezione 70 mm² | m | 39.03
D 2.02.13.1m | conduttori: 1 - sezione 95 mm² | m | 46.69
D 2.02.13.1n | conduttori: 1 - sezione 120 mm² | m | 59.31
D 2.02.13.1o | conduttori: 1 - sezione 150 mm² | m | 72.68
D 2.02.13.1p | conduttori: 1 - sezione 185 mm² | m | 85.23
D 2.02.13.1q | conduttori: 1 - sezione 240 mm² | m | 109.45
D 2.02.13.2 | Bipolari
D 2.02.13.2.a | conduttori: 2 - sezione 1,5 mm² | m | 8.29
D 2.02.13.2b | conduttori: 2 - sezione 2,5 mm² | m | 9.76
D 2.02.13.2c | conduttori: 2 - sezione 4 mm² | m | 10.96
D 2.02.13.2d | conduttori: 2 - sezione 6 mm² | m | 18.4
D 2.02.13.2e | conduttori: 2 - sezione 10 mm² | m | 20.5
D 2.02.13.2f | conduttori: 2 - sezione 16 mm² | m | 28.9
D 2.02.13.2g | conduttori: 2 - sezione 25 mm² | m | 39.74
D 2.02.13.2h | conduttori: 2 - sezione 35 mm² | m | 44.34
D 2.02.13.2i | conduttori: 2 - sezione 50 mm² | m | 65.44
D 2.02.13.3 | Tripolari
D 2.02.13.3.a | conduttori: 3 - sezione 1,5 mm² | m | 9.72
D 2.02.13.3b | conduttori: 3 - sezione 2,5 mm² | m | 11.85
D 2.02.13.3c | conduttori: 3 - sezione 4 mm² | m | 15.34
D 2.02.13.3d | conduttori: 3 - sezione 6 mm² | m | 15.37
D 2.02.13.3e | conduttori: 3 - sezione 10 mm² | m | 26.39
D 2.02.13.3f | conduttori: 3 - sezione 16 mm² | m | 36.71
D 2.02.13.3g | conduttori: 3 - sezione 25 mm² | m | 54.51
D 2.02.13.4 | Quadripolari
D 2.02.13.4.a | conduttori: 4 - sezione 1,5 mm² | m | 9.64
D 2.02.13.4b | conduttori: 4 - sezione 2,5 mm² | m | 13.75
D 2.02.13.4c | conduttori: 4 - sezione 4 mm² | m | 18.07
D 2.02.13.4d | conduttori: 4 - sezione 6 mm² | m | 20.51
D 2.02.13.4e | conduttori: 4 - sezione 10 mm² | m | 34.09
D 2.02.13.4f | conduttori: 4 - sezione 16 mm² | m | 46.89
D 2.02.13.4g | conduttori: 4 - sezione 25 mm² | m | 70.33
D 2.02.13.5 | Pentapolari
D 2.02.13.5.a | conduttori: 5 - sezione 1,5 mm² | m | 13.68
D 2.02.13.5b | conduttori: 5 - sezione 2,5 mm² | m | 16.31
D 2.02.13.5c | conduttori: 5 - sezione 4 mm² | m | 19.44
D 2.02.13.5d | conduttori: 5 - sezione 6 mm² | m | 26.42
D 2.02.13.5e | conduttori: 5 - sezione 10 mm² | m | 39.46
D 2.02.13.5f | conduttori: 5 - sezione 16 mm² | m | 59.25
D 2.02.13.5g | conduttori: 5 - sezione 25 mm² | m | 87.2
D 2.02.13.6 | Multipolari
D 2.02.13.6a | conduttori: 7 - sezione 1,5 mm² | m | 20.61
D 2.02.13.6b | conduttori: 7 - sezione 2,5 mm² | m | 24.86
D 2.02.13.6c | conduttori: 10 - sezione 1,5 mm² | m | 25.9
D 2.02.13.6d | conduttori: 10 - sezione 2,5 mm² | m | 29.99
D 2.02.13.6e | conduttori: 12 - sezione 1,5 mm² | m | 31.09
D 2.02.13.6f | conduttori: 12 - sezione 2,5 mm² | m | 36.67
D 2.02.13.6g | conduttori: 16 - sezione 1,5 mm² | m | 38.98
D 2.02.13.6h | conduttori: 16 - sezione 2,5 mm² | m | 46.01
D 2.02.13.6i | conduttori: 19 - sezione 1,5 mm² | m | 42.87
D 2.02.13.6l | conduttori: 19 - sezione 2,5 mm² | m | 50.11
D 2.02.13.6m | conduttori: 24 - sezione 1,5 mm² | m | 50.84
D 2.02.13.6n | conduttori: 24 - sezione 2,5 mm² | m | 63.79
2.02.14 | Cavo unipolare flessibile, conforme ai requisiti previsti dalla Normativa Europea Regolamento UE 305/2011 - Prodotti da Costruzione CPR, di rame ricotto isolato con materiale isolante in gomma HEPR di qualità G17, norme di riferimento CEI 20-38, CEI UNEL 35310, EN 50575; sigla di designazione FG17 450/750 V, sezione nominale:
D 2.02.14.a | conduttori: 1 - sezione 1 mm² | m | 3.08
D 2.02.14b | conduttori: 1 - sezione 1,5 mm² | m | 2.32
D 2.02.14c | conduttori: 1 - sezione 2,5 mm² | m | 3.09
D 2.02.14d | conduttori: 1 - sezione 4 mm² | m | 4.43
D 2.02.14e | conduttori: 1 - sezione 6 mm² | m | 4.59
D 2.02.14f | conduttori: 1 - sezione 10 mm² | m | 6.76
D 2.02.14g | conduttori: 1 - sezione 16 mm² | m | 9.16
D 2.02.14h | conduttori: 1 - sezione 25 mm² | m | 12.5
D 2.02.14i | conduttori: 1 - sezione 35 mm² | m | 17.64
D 2.02.14l | conduttori: 1 - sezione 50 mm² | m | 22.1
D 2.02.14m | conduttori: 1 - sezione 70 mm² | m | 28.61
D 2.02.14n | conduttori: 1 - sezione 95 mm² | m | 32.9
D 2.02.14o | conduttori: 1 - sezione 120 mm² | m | 45.21
D .02.14p | conduttori: 1 - sezione 150 mm² | m | 54.4
D 2.02.14q | conduttori: 1 - sezione 185 mm² | m | 65.44
D 2.02.14r | conduttori: 1 - sezione 240 mm² | m | 81.27
2.02.15 | Cavo isolato con gomma - H07RN-F 450/750 V - , con conduttore flessibile rispondente alle norme C.E.I. 20-19/4 UNEL 35364, isolato in gomma con guaina elastometrica speciale non propagante la fiamma, completo di morsetti e capicorda, in opera:
2.02.15.1 | Unipolari
2.02.15.1.a | conduttori: 1 - sezione 1,5 mm² | m | 2.21
2.02.15.1b | conduttori: 1 - sezione 2,5 mm² | m | 2.65
2.02.15.1c | conduttori: 1 - sezione 4 mm² | m | 3.13
2.02.15.1d | conduttori: 1 - sezione 6 mm² | m | 4.25
2.02.15.1e | conduttori: 1 - sezione 10 mm² | m | 5.85
2.02.15.1f | conduttori: 1 - sezione 16 mm² | m | 7.49
2.02.15.1g | conduttori: 1 - sezione 25 mm² | m | 10.44
2.02.15.1h | conduttori: 1 - sezione 35 mm² | m | 13.66
2.02.15.1i | conduttori: 1 - sezione 50 mm² | m | 18.08
2.02.15.2 | Bipolari
2.02.15.2.a | conduttori: 2 - sezione 1 mm² | m | 3.4
2.02.15.2b | conduttori: 2 - sezione 1,5 mm² | m | 4
2.02.15.2c | conduttori: 2 - sezione 2,5 mm² | m | 5.05
2.02.15.2d | conduttori: 2 - sezione 4 mm² | m | 6.63
2.02.15.2e | conduttori: 2 - sezione 6 mm² | m | 8.39
2.02.15.2f | conduttori: 2 - sezione 10 mm² | m | 12.56
2.02.15.2g | conduttori: 2 - sezione 16 mm² | m | 16.75
2.02.15.2h | conduttori: 2 - sezione 25 mm² | m | 23.28
2.02.15.3 | Tripolari
2.02.15.3.a | conduttori: 3 - sezione 1 mm² | m | 4.51
2.02.15.3b | conduttori: 3 - sezione 1,5 mm² | m | 4.86
2.02.15.3c | conduttori: 3 - sezione 2,5 mm² | m | 6.24
2.02.15.3d | conduttori: 3 - sezione 4 mm² | m | 8.11
2.02.15.3e | conduttori: 3 - sezione 6 mm² | m | 10.78
2.02.15.3f | conduttori: 3 - sezione 10 mm² | m | 16.42
2.02.15.3g | conduttori: 3 - sezione 16 mm² | m | 22.12
2.02.15.3h | conduttori: 3 - sezione 25 mm² | m | 30.83
2.02.15.3i | conduttori: 3 - sezione 35 mm² | m | 39.78
2.02.15.3l | conduttori: 3 - sezione 50 mm² | m | 55.25
2.02.15.4 | Quadripolari
2.02.15.4.a | conduttori: 4 - sezione 1 mm² | m | 4.94
2.02.15.4b | conduttori: 4 - sezione 1,5 mm² | m | 5.6
2.02.15.4c | conduttori: 4 - sezione 2,5 mm² | m | 7.09
2.02.15.4d | conduttori: 4 - sezione 4 mm² | m | 9.51
2.02.15.4e | conduttori: 4 - sezione 6 mm² | m | 13.66
2.02.15.4f | conduttori: 4 - sezione 10 mm² | m | 20.69
2.02.15.4g | conduttori: 4 - sezione 16 mm² | m | 28.08
2.02.15.4h | conduttori: 4 - sezione 25 mm² | m | 39.78
2.02.15.5 | Pentapolari
2.02.15.5.a | conduttori: 5 - sezione 1 mm² | m | 6.2
2.02.15.5b | conduttori: 5 - sezione 1,5 mm² | m | 7.2
2.02.15.5c | conduttori: 5 - sezione 2,5 mm² | m | 9.16
2.02.15.5d | conduttori: 5 - sezione 4 mm² | m | 12.18
2.02.15.5e | conduttori: 5 - sezione 6 mm² | m | 16.34
2.02.15.5f | conduttori: 5 - sezione 10 mm² | m | 24.21
2.02.15.5g | conduttori: 5 - sezione 16 mm² | m | 35.36
2.02.15.5h | conduttori: 5 - sezione 25 mm² | m | 50.83
NUOVO | Cavo antincendio FTG10OHM1, tensione nominale 0,6/1 kV, isolamento in vetro-mica e guaina in mescola LSZH qualità G10, conduttore interno in rame rosso ricotto in classe 5, guaina esterna in materiale LSZH qualità M1, a bassa emissione di di fumi e gas tossici secondo CEI 20-37/2-1, non propagante l'incendio e la fiamma conforme EN 60332, EN 50265, CEI 20-22 e ai requisiti della Normativa Europea Regolamento UE 305/2011 - Prodotti da Costruzione CPR, classe B2ca-s1a,d1,a1, resistenza al fuoco PH 120 secondo norma CEI EN 50200:
NUOVOI | 2 x 1 mmq | m | 3.3615
NUOVOI | 2 x 1,5 mmq | m | 4.0496
NUOVOI | 2 x 2,5 mmq | m | 5.0325
NUOVO | Cavo antincendio schermato FG29OHM16, tensione nominale 100/100 V, isolamento in mescola termoplastica di qualità G29, conduttore interno in rame rosso ricotto in classe 5, schermo con nastro Al/Pet, guaina esterna in mescola LSZH di qualità M16, a bassa emissione di di fumi e gas tossici secondo EN 61034, non propagante l'incendio e la fiamma conforme EN 60332, EN 50399 e ai requisiti della Normativa Europea Regolamento UE 305/2011 - Prodotti da Costruzione CPR, classe Cca - s1b,d1,a1, resistenza al fuoco PH 120 secondo norma CEI EN 50200:
NUOVOI | 2 x 0,50 mmq | m | 2.7915
NUOVOI | 2 x 0,75 mmq | m | 3.4303
NUOVOI | 2 x 1 mmq | m | 3.9415
NUOVOI | 2 x 1,5 mmq | m | 4.0889
NUOVOI | 2 x 2,5 mmq | m | 5.691
NUOVOI | 4 x 1 mmq | m | 6.7034
NUOVOI | 4 x 1,5 mmq | m | 7.9419
NUOVO | Cavo antincendio schermato FTE29OHM16, tensione nominale 100/100 V, isolamento in vetro-mica e guaina in mescola reticolata E29, conduttore interno in rame rosso flessibile in classe 5, schermo con nastro in alluminio/poliestere, guaina esterna in mescola LSZH di qualità M16, a bassa emissione di di fumi e gas tossici secondo EN 61034, non propagante l'incendio e la fiamma conforme EN 60332, EN 50399 e ai requisiti della Normativa Europea Regolamento UE 305/2011 - Prodotti da Costruzione CPR, classe Cca - s1b,d1,a1, resistenza al fuoco PH 120 secondo norma CEI EN 50200:
NUOVOI | 2 x 0,50 mmq | m | 3.2731
NUOVOI | 2 x 0,75 mmq | m | 3.6466
NUOVOI | 2 x 1 mmq | m | 4.1282
NUOVOI | 2 x 1,5 mmq | m | 4.8457
NUOVOI | 2 x 2,5 mmq | m | 6.0449
NUOVOI | 4 x 0,50 mmq | m | 4.7376
NUOVOI | 4 x 0,75 mmq | m | 5.4256
NUOVOI | 4 x 1 mmq | m | 6.2021
NUOVOI | 4 x 1,5 mmq | m | 7.4308
NUOVOI | 4 x 2,5 mmq | m | 10.065
NUOVO | Cavo antincendio EVAC - FTS29OM16, tensione nominale 100/100 V, isolamento in vetro-mica e guaina in mescola LSZH qualità S29, conduttore interno in rame rosso ricotto in classe 5, guaina esterna in mescola LSZH di qualità M16, a bassa emissione di di fumi e gas tossici secondo EN 61034, non propagante l'incendio e la fiamma conforme EN 60332, EN 50399 e ai requisiti della Normativa Europea Regolamento UE 305/2011 - Prodotti da Costruzione CPR, classe Cca-s1b,d1,a1, resistenza al fuoco PH 120 secondo norma CEI EN 50200:
NUOVOI | 2 x 0,50 mmq | m | 3.2141
NUOVOI | 2 x 0,75 mmq | m | 3.509
NUOVOI | 2 x 1 mmq | m | 3.9709
NUOVOI | 2 x 1,5 mmq | m | 4.6885
NUOVOI | 2 x 2,5 mmq | m | 5.8876
NUOVOI | 4 x 0,50 mmq | m | 4.7474
NUOVOI | 4 x 0,75 mmq | m | 5.2684
NUOVOI | 4 x 1 mmq | m | 6.0547
NUOVOI | 4 x 1,5 mmq | m | 7.2735
NUOVOI | 4 x 2,5 mmq | m | 9.9274
2.03 | CAVI TELEFONICI
CAVO TELEFONICO per impianti interni, rispondenti alle norme C.E.I. 46-5 e C.E.I. 20-22 II CEI 20-37, Tabella UNEL 36754, non propaganti incendio ed a ridotta emissione di gas corrosivi, isolato in materiale termoplastico PVC, completo di morsetti e capicorda, in opera:
2.03.1. | NON SCHERMATO
2.03.1a | formazione a coppia 1 x 2 x 0,6 | m | 1.14
2.03.1b | formazione a coppia 1 x 2 x 0,6 + t | m | 1.44
2.03.1c | formazione a coppia 2 x 2 x 0,6 | m | 1.86
2.03.1d | formazione a coppia 2 x 2 x 0,6 + t | m | 2.21
2.03.1e | formazione a coppia 3 x 2 x 0,6 | m | 2.78
2.03.1f | formazione a coppia 4 x 2 x 0,6 | m | 3.37
2.03.1g | formazione a coppia 5 x 2 x 0,6 | m | 3.86
2.03.1h | formazione a coppia 6 x 2 x 0,6 | m | 4.8
2.03.1i | formazione a coppia 8 x 2 x 0,6 | m | 5.85
2.03.1j | formazione a coppia 11 x 2 x 0,6 | m | 7.41
2.03.1k | formazione a coppia 16 x 2 x 0,6 | m | 9.78
2.03.1l | formazione a coppia 21 x 2 x 0,6 | m | 11.78
2.03.1m | formazione a coppia 26 x 2 x 0,6 | m | 14.92
2.03.1n | formazione a coppia (30+1) x 2 x 0,6 | m | 18.25
2.03.1o | formazione a coppia (40+1) x 2 x 0,6 | m | 22.48
2.03.1p | formazione a coppia (50+1) x 2 x 0,6 | m | 26.83
2.03.1q | formazione a coppia (100+1) x 2 x 0,6 | m | 46.8
2.03.2. | SCHERMATO
2.03.2a | formazione a coppia 1 x 2 x 0,6 | m | 1.26
2.03.2b | formazione a coppia 1 x 2 x 0,6 + t | m | 1.6
2.03.2c | formazione a coppia 2 x 2 x 0,6 | m | 2.18
2.03.2d | formazione a coppia 2 x 2 x 0,6 + t | m | 2.42
2.03.2e | formazione a coppia 3 x 2 x 0,6 | m | 2.96
2.03.2f | formazione a coppia 4 x 2 x 0,6 | m | 3.54
2.03.2g | formazione a coppia 5 x 2 x 0,6 | m | 4.17
2.03.2h | formazione a coppia 6 x 2 x 0,6 | m | 5.07
2.03.2i | formazione a coppia 8 x 2 x 0,6 | m | 5.99
2.03.2j | formazione a coppia 11 x 2 x 0,6 | m | 7.59
2.03.2k | formazione a coppia 16 x 2 x 0,6 | m | 10.01
2.03.2l | formazione a coppia 21 x 2 x 0,6 | m | 11.84
2.03.2m | formazione a coppia 26 x 2 x 0,6 | m | 14.96
2.03.2n | formazione a coppia (30+1) x 2 x 0,6 | m | 18.66
2.03.2o | formazione a coppia (40+1) x 2 x 0,6 | m | 22.85
2.03.2p | formazione a coppia (50+1) x 2 x 0,6 | m | 27.26
2.03.2q | formazione a coppia (100+1) x 2 x 0,6 | m | 48.1
2.04. | CAVI ANTENNA TV e TV CC
2.04.1 | Cavi antenna TV
2.04.1.a | Cavetto coassiale per ricezione segnale TV terrestre (40-860 MHz), impedenza 75 Ohm, schermato, con conduttori argentati, opportunamente fissato, come occorre, o infilato in tubazione, compreso ogni accessorio, in opera | m | 3.64
2.04.1.b | Cavetto coassiale per ricezione segnale TV satellitare (950-2050 MHz), impedenza 75 Ohm, schermato, con conduttori argentati, opportunamente fissato, come occorre, o infilato in tubazione, compreso ogni accessorio, in opera | m | 4.16
2.04.2 | Cavi coassiali per impianti TVcc
2.04.2a | Cavo segnali video RG59 - 75 Ohm/100m -Capacità 60pF/m Schermato per interno | m | 4.43
2.04.2b | Cavo composto per segnali video RG59-75 Ohm/100m - Capacità 60pF/m Schermato per interno + cavo per comando brandegiabile 5x1,5mm² | m | 5.45
2.05 | CAVI PER TRASMISSIONE DATI LSZH
Cavi per trasmissione dati rispondenti alle normative IEC 15801 EN50173 con guaina a bassa emissione di fumi con conduttori twistati a filo unico o corda flessibile con isolamento centrale in polietilene e guaina in PVC a bassa emissione di fumi
2.05.1 | CAVI per trasmissione dati twistati, non schermati
2.05.1a | Cavo per trasmissione dati UTP - categoria 5E 24 AWG, conforme ISO-IEC 11801: 4 cp | m | 3.41
2.05.1b | Cavo per trasmissione dati UTP - categoria 6 24 AWG, conforme ISO-IEC 11801:4 cp | m | 3.8
2.05.2 | CAVI per trasmissione dati twistati, schermati
2.05.2a | Cavo per trasmissione dati FTP - categoria 5E 24 AWG, conforme ISO-IEC 11801:4 cp | m | 4
2.05.2b | Cavo per trasmissione dati FTP - categoria 6 24 AWG, conforme ISO-IEC 11801: 4 cp | m | 4.37
NUOVO | Cavo UTP non schermato, multicoppie, conduttori in rame 24 AWG, conforme ISO-IEC 11801, installato in canalina o tubazione, queste escluse:
NUOVOI | 4 coppie, guaina in pvc, cat. 6, classe di reazione al fuoco Eca | m | 2.359
NUOVOI | 4 coppie, guaina in LSZH, cat. 6, classe di reazione al fuoco Eca | m | 2.3786
NUOVOI | 4 coppie, guaina in pvc, cat. 5e, classe di reazione al fuoco Eca | m | 2.5162
NUOVOI | 4 coppie, guaina in LSZH, cat. 5e, classe di reazione al fuoco Eca | m | 2.1821
NUOVO | Cavo FTP schermato in lamina di alluminio, conduttori in rame 24 AWG e filo di continuità in rame Ø 0,5 mm, conforme ISO IEC 11801 - EN 50173:
NUOVOI | 4 coppie, guaina in LSZH, Cat. 6a, classe di reazione al fuoco Dca | m | 2.5949
NUOVOI | 4 coppie, guaina in LSZH, Cat. 6, classe di reazione al fuoco Dca | m | 2.4376
2.06 | CAVI FIBRA OTTICA
2.06.1 | Cavo per trasmissione dati in fibra ottica multimodale tipo LSOH fibre 4 - 50/125 OM2 | m | 6.99
2.06.2 | Cavo per trasmissione dati in fibra ottica multimodale tipo LSOH 8 fibre - 50/125 OM2 | m | 7.75
2.06.3 | Cavo per trasmissione dati in fibra ottica multimodale tipo LSOH fibre 12 - 50/125 OM2 | m | 15.6
2.06.4 | Cavo per trasmissione dati in fibra ottica multimodale tipo LSOH fibre 24 - 50/125 OM2 | m | 19.24
NUOVO | Cavo ottico multimodale per interno/esterno tipo "tubo sfuso" con riempitivo in gel (gel filled) e guaina LSZH, classe di reazione al fuoco Cca:
NUOVOI | 6 fibre non armato | m | 4.4919
NUOVOI | 6 fibre armatura non metallica | m | 6.5855
NUOVOI | 8 fibre armatura non metallica | m | 7.765
NUOVOI | 12 fibre armatura non metallica | m | 9.6915
NUOVOI | 24 fibre armatura non metallica | m | 17.7808
D 3 | APPARECCHIATURE DI PROTEZIONE, COMANDO E SEZIONAMENTO
- Interruttori automatici magnetotermici modulari;
- Interruttori magnetotermici differenziali modulari;
- Interruttori differenziali puri modulari;
- Blocchi differenziali modulari;
- Interruttori sezionatori modulari;
- Interruttori automatici magnetotermici scatolati;
- Sganciatori differenziali a struttura scatolata e da quadro;
- Rele';
- Interruttori sezionatori scatolati;
- Accessori per interruttori scatolati.
D 3.01. | Interruttore automatico magnetotermico accessoriabile per uso civile o similare, involucro a struttura modulare, morsetti a gabbia totalmente protetti, con doppio sistema di serraggio per cavi fino a 25mm²; grado di autoestinguenza VO secondo la UL 94, con dispositivo per attacco rapido su profilato DIN EN 50022 - 35mm tensione nominale 230/400 V c.a., secondo le NORME CEI 23-3, tipo di intervento B, C, D, completo di ogni accessorio in opera:
D 3.01.1 | Potere di interruzione 4,5 kA 230-400 V:
D 3.01.1.a | unipolare fino a 32 A | cad | 59.79
D 3.01.1.b | unipolare + Na fino a 32 A | cad | 56.88
D 3.01.1.c | bipolare fino a 32 A | cad | 68.71
D 3.01.1.d | tripolare fino a 32 A | cad | 107.09
D 3.01.1.e | quadripolare fino a 32 A | cad | 125.99
D 3.01.1.f | unipolare fino a 8 A | cad | 58.95
D 3.01.1.g | unipolare fino a 32 A | cad | 53.28
D 3.01.1.h | unipolare fino a 63 A | cad | 56.34
D 3.01.1.i | unipolare + Na fino a 8 A | cad | 74.5
D 3.01.1.j | unipolare + Na fino a 32 A | cad | 68.78
D 3.01.1.k | unipolare + Na fino a 63 A | cad | 78.94
D 3.01.1.l | bipolare fino a 8 A | cad | 68.19
D 3.01.1.m | bipolare fino a 32 A | cad | 68.71
D 3.01.1.n. | bipolare fino a 63 A | cad | 82.73
D 3.01.1.o | tripolare fino a 8 A | cad | 107.09
D 3.01.1.p | tripolare fino a 32 A | cad | 107.09
D 3.01.1.q | tripolare fino a 63 A | cad | 116.2
D 3.01.1.r | quadripolare fino a 8 A | cad | 127.29
D 3.01.1.s | quadripolare fino a 32 A | cad | 125.99
D 3.01.1.t | quadripolare fino a 63 A | cad | 149.43
D 3.01.2. | Potere di interruzione 10 kA 230 – 400 V
D 3.01.2.a | unipolare fino a 8A | cad | 72.65
D 3.01.2.b. | unipolare fino a 32 A | cad | 68.49
D 3.01.2.c. | unipolare fino a 63 A | cad | 81.05
D 3.01.2.d | bipolare fino a 8 A | cad | 107.56
D 3.01.2.e | bipolare fino a 32 A | cad | 99.75
D 3.01.2.f | bipolare fino a 63 A | cad | 128.41
D 3.01.2.g | tripolare fino a 8 A | cad | 165.06
D 3.01.2.h | tripolare fino a 32 A | cad | 146.83
D 3.01.2.i | tripolare fino a 63 A | cad | 189.83
D 3.01.2.j | quadripolare fino a 8 A | cad | 204.15
D 3.01.2.k | quadripolare fino a 32 A | cad | 170.28
D 3.01.2.l | quadripolare fino a 63 A | cad | 223.05
D 3.01.2.m | quadripolare fino a 80 A | cad | 277.63
D 3.01.2.n | quadripolare fino a 100 A | cad | 315.41
D 3.01.3 | Potere di interruzione 15-25 kA 230 - 400 V
D 3.01.3.a | bipolare fino a 32 A | cad | 112.13
D 3.01.3.b | bipolare fino a 40 A | cad | 132.33
D 3.01.3.c | tripolare fino a 32 A | cad | 162.94
D 3.01.3.d | tripolare fino a 40 A | cad | 200.74
D 3.01.3.e | tripolare fino a 63 A | cad | 200.74
D 3.01.3.f | quadripolare fino a 32 A | cad | 191.13
D 3.01.3.g | quadripolare fino a 40 A | cad | 253.01
D 3.01.3.h | quadripolare fino a 63 A | cad | 253.01
D 3.01.3.i | quadripolare fino a 80 A | cad | 244.55
D 3.01.3.j | quadripolare fino a 100 A | cad | 260.03
D 3.01.3.k | quadripolare fino a 125 A | cad | 408.58
D 3.02. | Interruttore automatico limitatore magnetotermico per uso civile e industriale, involucro a struttura modulare di materiale con grado di autoestinguenza VO secondo la UL 94, morsetti a gabbia per cavi fino a 25 mm² con dispositivo per attacco rapido su profilato DIN EN 50022 - 35 mm tensione nominale 230/690 V c.a. secondo le norme C.E.I. 23.3 - EN 60947-2, tipo di intervento B, C, completo di ogni accessorio in opera:
D 3.02.1 | Potere di interruzione 25 kA 400V
D 3.02.1.a | tripolare fino a 40 A | cad | 273.04
D 3.02.1.b | tripolare fino a 63 A | cad | 273.04
D 3.02.1.c | quadripolare fino a 40 A | cad | 348.61
D 3.02.1.d | quadripolare fino a 63 A | cad | 347.31
D 3.03. | Interruttore automatico magnetotermico non accessoriabile per uso civile e industriale, involucro a struttura modulare di materiale con grado di autoestinguenza VO secondo la UL 94, morsetti a gabbia per cavi fino a 35 mm² con dispositivo di attacco rapido su profilato DIN EN 50022 - 35 mm tensione nominale 230/690 V c.a. secondo le norme C.E.I. EN 60947.2, caratteristica di intervento gl selettivo, completo di ogni accessorio in opera:
D 3.03.1 | Potere di interruzione 25 kA 400 V
D 3.03.1.a | bipolare fino a 35 A | cad | 301.03
D 3.03.1.b | bipolare fino a 63 A | cad | 317.45
D 3.03.1.c | bipolare fino a 100 A | cad | 333.86
D 3.03.1.d | tripolare fino a 35 A | cad | 429.09
D 3.03.1.e | tripolare fino a 63 A | cad | 454.19
D 3.03.1.f | tripolare fino a 100 A | cad | 480.31
D 3.03.1.g | quadripolare fino a 35 A | cad | 557.63
D 3.03.1.h | quadripolare fino a 63 A | cad | 590.45
D 3.03.1.i | quadripolare fino a 100 A | cad | 624.78
D 3.04 | Interruttore differenziale puro accessoriabile, involucro a struttura modulare, morsetti a gabbia totalmente protetti con doppio sistema di serraggio per cavi fino a 25 mm² con dispositivo di attacco rapido su profilato DIN EN 50022 - 35 mm tensione nominale 230/400 V c.a., conforme alle norme CEI EN 61008 - CEE 27 completo di accessorio in opera:
D 3.04.1 | Tipo di intervento AC - Sensibilità 0,01A
D 3.04.1.a | bipolare fino a 16A | cad | 170.11
D 3.04.2 | Tipo di intervento AC - Sensibilita' 0,03 A
D 3.04.2.a | bipolare fino a 25 A | cad | 111.48
D 3.04.2.b | bipolare fino a 40 A | cad | 152.53
D 3.04.2.c | bipolare fino a 63 A | cad | 205.29
D 3.04.2.d | bipolare fino a 80 A | cad | 155.75
D 3.04.2.e | quadripolare fino a 25 A | cad | 202.7
D 3.04.2.f | quadripolare fino a 40 A | cad | 211.18
D 3.04.2.g | quadripolare fino a 63 A | cad | 336.25
D 3.04.2.h | quadripolare fino a 80 A | cad | 313.5
D 3.04.2.i. | quadripolare fino a 100 A | cad | 374.39
D 3.04.2.j | quadripolare fino a 125 A | cad | 865.63
D 3.04.3 | Tipo di intervento AC - Sensibilita' 0,3 A
D 3.04.3.a | bipolare fino a 25 A | cad | 131.03
D 3.04.3.b | bipolare fino a 40 A | cad | 149.26
D 3.04.3.c | bipolare fino a 63 A | cad | 200.74
D 3.04.3.d | bipolare fino a 80 A | cad | 200.74
D 3.04.3.e | quadripolare fino a 25 A | cad | 173.39
D 3.04.3.f | quadripolare fino a 40 A | cad | 193.59
D 3.04.3.g | quadripolare fino a 63 A | cad | 226.8
D 3.04.4 | Tipo di intervento AC - Sensibilita' 0,5 A
D 3.04.4.a | quadripolare fino a 25 A | cad | 117.28
D 3.04.4.b | quadripolare fino a 40 A | cad | 194.24
D 3.04.4.c | quadripolare fino a 63 A | cad | 225.5
D 3.04.5 | Sovrapprezzo per l’utilizzo di interruttore differenziale in classe "A" | % | 30%
D 3.05 | Interruttore magnetotermico differenziale monoblocco o in due moduli con soglia di intervento differenziale di 10 mA o 30 mA, conforme alle norme CEI EN 61009 involucro modulare, morsetti a gabbia totalmente protetti con doppio sistema di serraggio per cavi fino a 25 mm², dispositivo di attacco rapido su profilato DIN EN 50022 - 35 mm tensione nominale 230/400 V c.a. secondo le norme C.E.I. EN 50022- 35mm, provvisto di pulsante di test per controllo efficienza protezione differenziale, tipo di intervento magnetico B-C, tipo di intervento differenziale A-C, completo di tutti gli accessori in opera:
D 3.05.1 | Potere di interruzione 4,5 kA
D 3.05.1.a | bipolare fino a 32 A | cad | 161.06
D 3.05.2 | Potere di interruzione 6 kA
D 3.05.2.a | bipolare fino a 32 A | cad | 183.65
D 3.05.2.b | bipolare fino a 63 A | cad | 227.45
D 3.05.2.c | quadripolare fino a 32 A | cad | 316.69
D 3.05.2.d | quadripolare fino a 63 A | cad | 387.05
D 3.05.3 | Potere di interruzione 10 kA
D 3.05.3.a | bipolare fino a 32 A | cad | 194.21
D 3.05.3.b | bipolare fino a 63 A | cad | 242.43
D 3.05.3.c | quadripolare fino a 32 A | cad | 345.36
D 3.05.3.d | quadripolare fino a 63 A | cad | 415.08
D 3.06 | Interruttore magnetotermico differenziale con soglia di intervento differenziale di 300 mA, conforme alle norme CEI EN 61009 involucro modulare, morsetti a gabbia totalmente protetti con doppio sistema di serraggio per cavi fino a 25 mm², dispositivo di attacco rapido su profilato DIN EN 50022 - 35 mm tensione nominale 230/400 V c.a. secondo le norme C.E.I. EN 50022- 35mm, provvisto di pulsante di test per controllo efficienza protezione differenziale, tipo di intervento magnetico C, tipo di intervento differenziale AC, completo di tutti gli accessori in opera:
D 3.06.1 | Potere di interruzione 4,5 kA
D 3.06.1.a | bipolare fino a 32 A | cad | 165.78
D 3.06.2 | Potere di interruzione 6 kA
D 3.06.2.a | bipolare fino a 32 A | cad | 188.39
D 3.06.2.b | bipolare fino a 63 A | cad | 219.79
D 3.06.2.c | quadripolare fino a 32 A | cad | 276.46
D 3.06.2.d | quadripolare fino a 63 A | cad | 334.45
D 3.06.3 | Potere di interruzione 10 kA
D 3.06.3.a | bipolare fino a 32 A | cad | 198.94
D 3.06.3.b | bipolare fino a 63 A | cad | 234.78
D 3.06.3.c | quadripolare fino a 32 A | cad | 305.13
D 3.06.3.d | quadripolare fino a 63 A | cad | 362.46
D 3.06.4 | sovrapprezzo per interruttore differenziale in classe "B" per protezione motori impianti elevatori e trasporto persone | % | 15%
D 3.07 | Modulo differenziale per corrente alternata e continua, associabile agli interruttori automatici magnetotermici atti a realizzare la funzione di protezione differenziale magnetotermica conforme alla norma CEI EN 61009 tensione 230/400 V morsetti a gabbia totalmente protetti con doppio sistema di serraggio per cavi fino a 25mm² con dispositivo per attacco rapido, compreso ogni accessorio in opera:
D 3.07.1 | Tipo di intervento AC - Sensibilità 0,03 A
D 3.07.1.a | bipolare fino a 25 A | cad | 200.74
D 3.07.1.b | bipolare fino a 40 A | cad | 139.49
D 3.07.1.c | bipolare fino a 63 A | cad | 241.13
D 3.07.1.d | bipolare fino a 100 A | cad | 274.99
D 3.07.1.e | tripolare fino a 25 A | cad | 277.61
D 3.07.1.f | tripolare fino a 40 A | cad | 222.89
D 3.07.1.g | tripolare fino a 63 A | cad | 320.6
D 3.07.1.h | quadripolare fino a 25 A | cad | 288.68
D 3.07.1.i | quadripolare fino a 40 A | cad | 220.93
D 3.07.1.j | quadripolare fino a 63 A | cad | 343.4
D 3.07.1.k | quadripolare fino a 100 A | cad | 309.53
D 3.07.2 | Tipo di intervento AC - Sensibilita' fino a 0,5 A
D 3.07.2.a | bipolare fino a 25 A | cad | 162.94
D 3.07.2.b | bipolare fino a 40 A | cad | 168.28
D 3.07.2.c | bipolare fino a 63 A | cad | 193.56
D 3.07.2.d | bipolare fino a 100 A | cad | 257.41
D 3.07.2.e | tripolare fino a 25 A | cad | 192.26
D 3.07.2.f | tripolare fino a 40 A | cad | 166.2
D 3.07.2.g | tripolare fino a 63 A | cad | 220.93
D 3.07.2.h | quadripolare fino a 25 A | cad | 213.11
D 3.07.2.i | quadripolare fino a 40 A | cad | 173.38
D 3.07.2.j | quadripolare fino a 63 A | cad | 232.65
D 3.07.2.k | quadripolare fino a 100 A | cad | 230.7
D 3.07.3 | Tipo di intervento AC - Sensibilita' 1 A
D 3.07.3.a | bipolare fino a 63 A | cad | 273.04
D 3.07.3.b | tripolare fino a 63 A | cad | 302.35
D 3.07.3.c | quadripolare fino a 63 A | cad | 310.18
D 3.07.4 | sovrapprezzo per interruttore differenziale in classe "A" per correnti alternate pulsanti e componenti continue | % | 30%
CAPNU | Modulo automatico differenziale da associare agli interruttori magnetotermici della serie modulare, tensione nominale 230/400 V c.a.:
NUOVO | sensibilità 0,03 A, tipo “AC”:
NUOVOI | bipolare, per magnetotermici con portata fino a 32 A | cad | 125.6252
NUOVOI | bipolare, per magnetotermici con portata 63 A | cad | 133.6457
NUOVOI | tetrapolare, per magnetotermici con portata fino a 32 A | cad | 224.7513
NUOVOI | tetrapolare, per magnetotermici con portata fino a 63 A | cad | 236.0744
NUOVOI | tetrapolare, per magnetotermici con portata 80 ÷ 125 A | cad | 352.5192
NUOVO | sensibilità 0,03 A, tipo “A”:
NUOVOI | bipolare, per magnetotermici con portata fino a 32 A | cad | 169.1483
NUOVOI | bipolare, per magnetotermici con portata fino a 63 A | cad | 209.6342
NUOVOI | tripolare, per magnetotermici con portata fino a 63 A | cad | 256.4402
NUOVOI | tetrapolare, per magnetotermici con portata fino a 32 A | cad | 260.4013
NUOVOI | tetrapolare, per magnetotermici con portata fino a 63 A | cad | 301.5457
NUOVO | sensibilità 0,3 A o 0,5 A, tipo “AC”:
NUOVOI | bipolare, per magnetotermici con portata fino a 32 A | cad | 112.4346
NUOVOI | bipolare, per magnetotermici con portata fino a 63 A | cad | 124.2786
NUOVOI | tripolare, per magnetotermici con portata fino a 63 A | cad | 162.897
NUOVOI | tetrapolare, per magnetotermici con portata fino a 32 A | cad | 167.6936
NUOVOI | tetrapolare, per magnetotermici con portata fino a 63 A | cad | 179.685
NUOVOI | tetrapolare, per magnetotermici con portata 80 ÷ 125 A | cad | 248.5278
NUOVO | sensibilità 0,3 A o 0,5 A, tipo “A”:
NUOVOI | bipolare, per magnetotermici con portata fino a 32 A | cad | 157.0684
NUOVOI | bipolare, per magnetotermici con portata fino a 63 A | cad | 179.8226
NUOVOI | tripolare, per magnetotermici con portata fino a 63 A | cad | 256.4402
NUOVOI | tetrapolare, per magnetotermici con portata fino a 32 A | cad | 213.8509
NUOVOI | tetrapolare, per magnetotermici con portata fino a 63 A | cad | 243.859
NUOVO | sensibilità 0,3 A, tipo “AS”:
NUOVOI | bipolare, per magnetotermici con portata fino a 25 A | cad | 207.3538
NUOVOI | bipolare, per magnetotermici con portata fino a 63 A | cad | 295.9923
NUOVOI | bipolare, per magnetotermici con portata fino a 80 A | cad | 447.1436
NUOVOI | tetrapolare, per magnetotermici con portata fino a 25 A | cad | 290.5568
NUOVOI | tetrapolare, per magnetotermici con portata fino a 63 A | cad | 408.7316
NUOVOI | tetrapolare, per magnetotermici con portata fino a 80 A | cad | 574.4791
NUOVO | sensibilità 1 A, tipo “AS”:
NUOVOI | bipolare, per magnetotermici con portata fino a 32 A | cad | 273.6607
NUOVOI | bipolare, per magnetotermici con portata fino a 63 A | cad | 296.297
NUOVOI | tetrapolare, per magnetotermici con portata fino a 32 A | cad | 320.3979
NUOVOI | tetrapolare, per magnetotermici con portata fino a 63 A | cad | 355.0453
NUOVO | sensibilità regolabile 0,3 A - 0,5 - 1 A, tipo “A”:
NUOVOI | bipolare, per magnetotermici con portata fino a 125 A | cad | 316.4761
NUOVOI | tetrapolare, per magnetotermici con portata fino a 63 A | cad | 310.215
D 3.08 | Relè differenziale modulare con dispositivo per attacco rapido, e trasformatore toroidale esterno (escluso), regolazione della sensibilità da 0,30 mA a 2 A, e il tempo di intervento da 20 ms a 5 s, completo di accessori in opera. | cad | 152.16
D 3.09 | Trasformatore toroidale modulare applicabile su profilato DIN EN 50022 valido per tutte le sensibilita' del rele' differenziale art. n°118 completo di accessori, in opera :
| diametro 29 mm | cad | 51.26
D 3.10 | Trasformatore toroidale non modulare, completo di accessori, in opera :
D 3.10.1 | diametro fino a 60 mm | cad | 74.24
D 3.10.2 | diametro fino a 110 mm | cad | 97.23
D 3.10.3 | diametro fino a 210 mm | cad | 197.68
D 3.10.4 | diametro fino a 210 mm apribile | cad | 261.98
NUOVO | Trasformatore di corrente toroidale, per rivelatore differenziale elettronico, in contenitore isolante montato su barra DIN35:
NUOVOI | Ø 35 mm, corrente nominale massima 150 A, corrente differenziale minima 0,03 A | cad | 175.0457
NUOVOI | Ø 80 mm, corrente nominale massima 400 A, corrente differenziale minima 0,03 A | cad | 211.1085
NUOVOI | Ø 110 mm, corrente nominale massima 600 A, corrente differenziale minima 0,1 A | cad | 292.2573
NUOVOI | Ø 140 mm, corrente nominale massima 600 A, corrente differenziale minima 0,1 A | cad | 432.685
NUOVOI | apribile, Ø 150 mm, corrente nominale massima 1200 A, corrente differenziale minima 0,5 A | cad | 799.5645
NUOVOI | Ø 210 mm, corrente nominale massima 1800 A, corrente differenziale minima 0,3 A | cad | 761.1132
NUOVOI | apribile, Ø 300 mm, corrente nominale massima 2.000 A, corrente differenziale minima 1 A | cad | 2036.0603
D 3.11 | Elementi ausiliari per interruttori automatici magnetotermici e differenziali completi di cavi, canalizzazioni, morsetti, siglatura, capicorda e ogni accessorio, in opera
D 3.11.1 | bobina di apertura per interruttore modulare | cad | 63.75
D 3.11.2 | contatto ausiliarioaperto/chiuso o scattato per interruttore modulare | cad | 55
D 3.11.3 | interblocco | cad | 137.5
D 3.12 | Bobina di minima tensione (12v / 380V) modulare per interruttori automatici magnetotermici, completa di ogni accessorio, in opera | cad | 43.64
D 3.13 | Calotta di protezione completa di piastrina di fissaggio per interruttori civili magnetotermici e differenziali modulari, in opera:
D 3.13.1 | n° 2 moduli | cad | 9.63
D 3.13.2 | n° 4 moduli | cad | 10.98
D 3.13.3 | n° 6 moduli | cad | 12.65
D 3.13.4 | n° 8 moduli | cad | 16.79
D 3.14 | Portafusibili estraibile modulare con dispositivo per attacco rapido su profilato DIN EN 50022, completo dei fusibili stessi, e di ogni altro accessorio in opera:
D 3.14.1 | unipolare fino a 32 A | cad | 41.44
D 3.14.2 | bipolare fino a 32 A | cad | 48.94
D 3.14.3 | tripolare fino a 32 A | cad | 55.05
D 3.14.4 | quadripolare fino a 32A | cad | 59.95
D 3.14.5 | unipolare fino a 50 A | cad | 50.69
D 3.14.6 | bipolare fino a 50 A | cad | 68.49
D 3.14.7 | tripolare fino a 50A | cad | 79.61
D 3.14.8 | quadripolare fino a 50A | cad | 94.15
D 3.14.9 | bipolare fino a 125 A | cad | 81.84
D 3.14.10 | tripolare fino a 125A | cad | 94.35
D 3.14.11 | quadripolare fino a 125A | cad | 116.05
D 3.15 | Interruttore di manovra sezionatore anche rotativo, per tensione fino a 690 V, modulare per attacco su profilato DIN EN 50022 con morsetti protetti per cavi fino a 25 mm² fino a 45A e 50mm² fino a 125A; completi di ogni accessorio, in opera:
D 3.15.1 | bipolare fino a 63 A | cad | 110.7
D 3.15.2 | tripolare fino a 63A | cad | 138.84
D 3.15.3 | quadripolare fino a 63A | cad | 157.74
D 3.15.4 | bipolare fino a 100A | cad | 127.44
D 3.15.5 | tripolare fino a 100A | cad | 165.55
D 3.15.6 | quadripolare fino a 100A | cad | 183.14
D 3.15.7 | tripolare fino a 125A | cad | 183.14
D 3.15.8 | quadripolare fino a 125A | cad | 229.4
D 3.15.9 | tripolare fino a 160A | cad | 262.63
D 3.15.10 | quadripolare fino a 160A | cad | 324.85
CAPNU | Interruttore di manovra sezionatore in scatola isolante, tensione di isolamento nominale 800 V c.a., potere di chiusura nominale in c.c. 2,8 kA, versione fissa attacchi anteriori:
NUOVO | tripolare:
NUOVOI | 125 A | cad | 158.2774
NUOVOI | 160 A | cad | 172.1756
NUOVO | tetrapolare:
NUOVOI | 125 A | cad | 169.8265
NUOVOI | 160 A | cad | 204.0808
CAPNU | Interruttore di manovra sezionatore in scatola isolante, tensione di isolamento nominale 800 V c.a., potere di chiusura nominale in c.c. 5,3 kA, versione fissa attacchi anteriori:
NUOVO | tripolare:
NUOVOI | 250 A | cad | 260.5389
NUOVOI | 320 A | cad | 364.835
NUOVO | tetrapolare:
NUOVOI | 250 A | cad | 292.6603
NUOVOI | 320 A | cad | 430.159
D 3.16 | Interruttore automatico magnetotermico a struttura scatolata, tensione nominale Vn 500V, potere di interruzione secondo le norme CEI EN 60947 - 2 IEC 947 - 2 con Icn 380/415V, completo di coprimorsetti isolanti e contatti ausiliari, in esecuzione fissa in opera:
D 3.16.1. | Potere di interruzione 16 kA
D 3.16.1.a | tripolare fino a 63A attacchi anteriori | cad | 410.63
D 3.16.1.b | tripolare fino a 63A attacchi posteriori | cad | 501.18
D 3.16.1.c | tripolare fino a 63A estraibile | cad | € 1 031,48
D 3.16.1.d | tripolare fino a 100A attacchi anteriori | cad | 455.56
D 3.16.1.e | tripolare fino a 100A attacchi posteriori | cad | 546.13
D 3.16.1.f | tripolare fino a 100A estraibile | cad | € 1 076,43
D 3.16.1.g | tripolare fino a 125A attacchi anteriori | cad | 660.14
D 3.16.1.h | tripolare fino a 125A attacchi posteriori | cad | 750.7
D 3.16.1.i | tripolare fino a 125A estraibile | cad | € 1 280,99
D 3.16.1.j | quadripolare fino a 63A attacchi anteriori | cad | 482.94
D 3.16.1.k | quadripolare fino a 63A attacchi posteriori | cad | 608.01
D 3.16.1.l | quadripolare fino a 63A estraibile | cad | € 1 252,98
D 3.16.1.m | quadripolare fino a 100A attacchi anteriori | cad | 528.54
D 3.16.1.n | quadripolare fino a 100A attacchi posteriori | cad | 653.63
D 3.16.1.o | quadripolare fino a 100A estraibile | cad | € 1 298,58
D 3.16.1.p | quadripolare fino a 125A attacchi anteriori | cad | 799.55
D 3.16.1.q | quadripolare fino a 125A attacchi posteriori | cad | 924.64
D 3.16.1.r | quadripolare fino a 125A estraibile | cad | € 1 569,59
D 3.16.2. | Potere di interruzione 25 kA
D 3.16.2.a | tripolare fino a 63A attacchi anteriori | cad | 536.36
D 3.16.2.b | tripolare fino a 63A attacchi posteriori | cad | 626.91
D 3.16.2.c | tripolare fino a 63A estraibile | cad | € 1 157,21
D 3.16.2.d | tripolare fino a 100A attacchi anteriori | cad | 581.3
D 3.16.2.e | tripolare fino a 100A attacchi posteriori | cad | 671.86
D 3.16.2.f | tripolare fino a 100A estraibile | cad | € 1 202,15
D 3.16.2.g | tripolare fino a 125A attacchi anteriori | cad | 785.88
D 3.16.2.h | tripolare fino a 125A attacchi posteriori | cad | 876.43
D 3.16.2.i | tripolare fino a 125A estraibile | cad | € 1 406,73
D 3.16.2.j | quadripolare fino a 63A attacchi anteriori | cad | 653.63
D 3.16.2.k | quadripolare fino a 63A attacchi posteriori | cad | 778.71
D 3.16.2.l | quadripolare fino a 63A estraibile | cad | € 1 423,66
D 3.16.2.m | quadripolare fino a 100A attacchi anteriori | cad | 699.23
D 3.16.2.n | quadripolare fino a 100A attacchi posteriori | cad | 824.3
D 3.16.2.o | quadripolare fino a 100A estraibile | cad | € 1 469,26
D 3.16.2.p | quadripolare fino a 125A attacchi anteriori | cad | 970.24
D 3.16.2.q | quadripolare fino a 125A attacchi posteriori | cad | € 1 095,31
D 3.16.2.r | quadripolare fino a 125A estraibile | cad | € 1 740,29
D 3.17 | Interruttore automatico magnetotermico a struttura scatolata, tensione nominale Vn 690V, potere di interruzione secondo le norme CEI EN 60947 - 2 IEC 947 - 2 con Icn 380/415V, completo di coprimorsetti isolanti e contatti ausiliari, in esecuzione fissa in opera:
D 3.17.1 | Potere di interruzione 16 kA
D 3.17.1.a | tripolare fino a 100A attacchi anteriori | cad | 455.56
D 3.17.1.b | tripolare fino a 100A attacchi posteriori | cad | 546.13
D 3.17.1.c | tripolare fino a 100A estraibile | cad | € 1 076,43
D 3.17.1.d | tripolare fino a 125A attacchi anteriori | cad | 660.14
D 3.17.1.e | tripolare fino a 125A attacchi posteriori | cad | 750.7
D 3.17.1.f | tripolare fino a 125A estraibile | cad | € 1 280,99
D 3.17.1.g | tripolare fino a 160A attacchi anteriori | cad | 725.94
D 3.17.1.h | tripolare fino a 160A attacchi posteriori | cad | 816.49
D 3.17.1.i | tripolare fino a 160A estraibile | cad | € 1 346,79
D 3.17.1.j | quadripolare fino a 100A attacchi anteriori | cad | 528.54
D 3.17.1.k | quadripolare fino a 100A attacchi posteriori | cad | 653.63
D 3.17.1.l | quadripolare fino a 100A estraibile | cad | € 1 298,58
D 3.17.1.m | quadripolare fino a 125A attacchi anteriori | cad | 799.55
D 3.17.1.n | quadripolare fino a 125A attacchi posteriori | cad | 924.64
D 3.17.1.o | quadripolare fino a 125A estraibile | cad | € 1 569,59
D 3.17.1.p | quadripolare fino a 160A attacchi anteriori | cad | 921.38
D 3.17.1.q | quadripolare fino a 160A attacchi posteriori | cad | € 1 046,46
D 3.17.1.r | quadripolare fino a 160A estraibile | cad | € 1 691,43
D 3.17.2 | Potere di interruzione 35 kA
D 3.17.2.a | tripolare fino a 100A attacchi anteriori | cad | 696.63
D 3.17.2.b | tripolare fino a 100A attacchi posteriori | cad | 787.18
D 3.17.2.c | tripolare fino a 100A estraibile | cad | € 1 317,48
D 3.17.2.d | tripolare fino a 125A attacchi anteriori | cad | 901.18
D 3.17.2.e | tripolare fino a 125A attacchi posteriori | cad | 991.74
D 3.17.2.f | tripolare fino a 125A estraibile | cad | € 1 522,03
D 3.17.2.g | tripolare fino a 160A attacchi anteriori | cad | 966.99
D 3.17.2.h | tripolare fino a 160A attacchi posteriori | cad | € 1 057,54
D 3.17.2.i | tripolare fino a 160A estraibile | cad | € 1 587,84
D 3.17.2.j | quadripolare fino a 100A attacchi anteriori | cad | 844.5
D 3.17.2.k | quadripolare fino a 100A attacchi posteriori | cad | 969.59
D 3.17.2.l | quadripolare fino a 100A estraibile | cad | € 1 614,55
D 3.17.2.m | quadripolare fino a 125A attacchi anteriori | cad | € 1 115,51
D 3.17.2.n | quadripolare fino a 125A attacchi posteriori | cad | € 1 240,60
D 3.17.2.o | quadripolare fino a 125A estraibile | cad | € 1 885,56
D 3.17.2.p | quadripolare fino a 160A attacchi anteriori | cad | € 1 237,34
D 3.17.2.q | quadripolare fino a 160A attacchi posteriori | cad | € 1 362,41
D 3.17.2.r | quadripolare fino a 160A estraibile | cad | € 2 007,39
D 3.17.3 | Potere di interruzione 50 kA
D 3.17.3.a | tripolare fino a 100A attacchi anteriori | cad | 921.38
D 3.17.3.b | tripolare fino a 100A attacchi posteriori | cad | € 1 011,93
D 3.17.3.c | tripolare fino a 100A estraibile | cad | € 1 542,23
D 3.17.3.d | tripolare fino a 125A attacchi anteriori | cad | € 1 125,94
D 3.17.3.e | tripolare fino a 125A attacchi posteriori | cad | € 1 216,49
D 3.17.3.f | tripolare fino a 125A estraibile | cad | € 1 746,80
D 3.17.3.g | tripolare fino a 160A attacchi anteriori | cad | € 1 191,74
D 3.17.3.h | tripolare fino a 160A attacchi posteriori | cad | € 1 282,29
D 3.17.3.i | tripolare fino a 160A estraibile | cad | € 1 812,59
D 3.17.3.j | quadripolare fino a 100A attacchi anteriori | cad | € 1 105,75
D 3.17.3.k | quadripolare fino a 100A attacchi posteriori | cad | € 1 230,84
D 3.17.3.l. | quadripolare fino a 100A estraibile | cad | € 1 875,79
D 3.17.3.m | quadripolare fino a 125A attacchi anteriori | cad | € 1 376,76
D 3.17.3.n | quadripolare fino a 125A attacchi posteriori | cad | € 1 501,84
D 3.17.3.o | quadripolare fino a 125A estraibile | cad | € 2 146,80
D 3.17.3.p | quadripolare fino a 160A attacchi anteriori | cad | € 1 498,59
D 3.17.3.q | quadripolare fino a 160A attacchi posteriori | cad | € 1 623,66
D 3.17.3.r | quadripolare fino a 160A estraibile | cad | € 2 268,63
D 3.18 | Interruttore automatico magnetotermico a struttura scatolata, tensione nominale Vn 690V e la possibilita' di motorizzazione (esclusa):, potere di interruzione secondo le norme CEI EN 60947 - 2 IEC 947 - 2 con Icn 380/415V, completo di coprimorsetti isolanti e contatti ausiliari, in esecuzione fissa in opera:
D 3.18.1 | Potere di interruzione 35 ka
D 3.18.1.a | tripolare fino a 100A attacchi anteriori | cad | 722.55
D 3.18.1.b | tripolare fino a 100A attacchi posteriori | cad | 813.1
D 3.18.1.c | tripolare fino a 100A estraibile | cad | € 1 343,40
D 3.18.1.d | tripolare fino a 100A estraibile su guida | cad | € 1 374,45
D 3.18.1.e | tripolare fino a 125A attacchi anteriori | cad | 937.34
D 3.18.1.f | tripolare fino a 125A attacchi posteriori | cad | € 1 027,89
D 3.18.1.g | tripolare fino a 125A estraibile | cad | € 1 558,19
D 3.18.1.h | tripolare fino a 125A estraibile su guida | cad | € 1 589,24
D 3.18.1.i | tripolare fino a 160A attacchi anteriori | cad | € 1 006,43
D 3.18.1.j | tripolare fino a 160A attacchi posteriori | cad | € 1 096,99
D 3.18.1.k | tripolare fino a 160A estraibile | cad | € 1 627,29
D 3.18.1.l | tripolare fino a 160A straibile su guida | cad | € 1 658,33
D 3.18.1.m | quadripolare fino a 100A attacchi anteriori | cad | 877.83
D 3.18.1.n | quadripolare fino a 100A attacchi posteriori | cad | € 1 002,91
D 3.18.1.o | quadripolare fino a 100A estraibile | cad | € 1 647,86
D 3.18.1.p | quadripolare fino a 100A estraibile su guida | cad | € 1 686,38
D 3.18.1.q | quadripolare fino a 125A attacchi anteriori | cad | € 1 162,39
D 3.18.1.r | quadripolare fino a 125A attacchi posteriori | cad | € 1 287,48
D 3.18.1.s | quadripolare fino a 125A estraibile | cad | € 1 932,43
D 3.18.1.t | quadripolare fino a 125A estraibile su guida | cad | € 1 970,94
D 3.18.1.u | quadripolare fino a 160A attacchi anteriori | cad | € 1 290,31
D 3.18.1.v | quadripolare fino a 160A attacchi posteriori | cad | € 1 415,39
D 3.18.1.w | quadripolare fino a 160A estraibile | cad | € 2 060,35
D 3.18.1.x | quadripolare fino a 160A estraibile su guida | cad | € 2 098,85
D 3.18.2 | Potere di interruzione 65 kA
D 3.18.2.a | tripolare fino a 100A attacchi anteriori | cad | € 1 204,78
D 3.18.2.b | tripolare fino a 100A attacchi posteriori | cad | € 1 295,33
D 3.18.2.c | tripolare fino a 100A estraibile | cad | € 1 825,63
D 3.18.2.d | tripolare fino a 100A estraibile su guida | cad | € 1 856,66
D 3.18.2.e | tripolare fino a 125A attacchi anteriori | cad | € 1 409,33
D 3.18.2.f | tripolare fino a 125A attacchi posteriori | cad | € 1 499,89
D 3.18.2.g | tripolare fino a 125A estraibile | cad | € 2 030,18
D 3.18.2.h | tripolare fino a 125A estraibile su guida | cad | € 2 061,23
D 3.18.2.i | tripolare fino a 160A attacchi anteriori | cad | € 1 475,14
D 3.18.2.j | tripolare fino a 160A attacchi posteriori | cad | € 1 565,69
D 3.18.2.k | tripolare fino a 160A estraibile | cad | € 2 095,99
D 3.18.2.l | tripolare fino a 160A estraibile su guida | cad | € 2 127,04
D 3.18.2.m | quadripolare fino a 100A attacchi anteriori | cad | € 1 461,45
D 3.18.2.n | quadripolare fino a 100A attacchi posteriori | cad | € 1 586,54
D 3.18.2.o | quadripolare fino a 100A estraibile | cad | € 2 231,49
D 3.18.2.p | quadripolare fino a 100A estraibile su guida | cad | € 2 270,00
D 3.18.2.q | quadripolare fino a 125A attacchi anteriori | cad | € 1 732,46
D 3.18.2.r | quadripolare fino a 125A attacchi posteriori | cad | € 1 857,55
D 3.18.2.s | quadripolare fino a 125A estraibile | cad | € 2 502,50
D 3.18.2.t | quadripolare fino a 125A estraibile su guida | cad | € 2 541,01
D 3.18.2.u | quadripolare fino a 160A attacchi anteriori | cad | € 1 854,29
D 3.18.2.v | quadripolare fino a 160A attacchi posteriori | cad | € 1 979,38
D 3.18.2.w | quadripolare fino a 160A estraibile | cad | € 2 624,34
D 3.18.2.x | quadripolare fino a 160A estraibile su guida | cad | € 2 662,83
D 3.18.3 | Potere di interruzione 85 kA
D 3.18.3.a | tripolare fino a 100A attacchi anteriori | cad | € 1 464,05
D 3.18.3.b | tripolare fino a 100A attacchi posteriori | cad | € 1 554,61
D 3.18.3.c | tripolare fino a 100A estraibile | cad | € 2 084,91
D 3.18.3.d. | tripolare fino a 100A estraibile su guida | cad | € 2 115,95
D 3.18.3.e | tripolare fino a 125A attacchi anteriori | cad | € 1 668,61
D 3.18.3.f | tripolare fino a 125A attacchi posteriori | cad | € 1 759,16
D 3.18.3.g | tripolare fino a 125A estraibile | cad | € 2 289,48
D 3.18.3.h | tripolare fino a 125A estraibile su guida | cad | € 2 320,51
D 3.18.3.i | tripolare fino a 160A attacchi anteriori | cad | € 1 734,41
D 3.18.3.j | tripolare fino a 160A attacchi posteriori | cad | € 1 824,98
D 3.18.3.k | tripolare fino a 160A estraibile | cad | € 2 355,28
D 3.18.3.l | tripolare fino a 160A estraibile su guida | cad | € 2 386,31
D 3.18.3.m | quadripolare fino a 100A attacchi anteriori | cad | € 1 797,61
D 3.18.3.n | quadripolare fino a 100A attacchi posteriori | cad | € 1 922,69
D 3.18.3.o | quadripolare fino a 100A estraibile | cad | € 2 567,66
D 3.18.3.p | quadripolare fino a 100A estraibile su guida | cad | € 2 606,15
D 3.18.3.q | quadripolare fino a 125A attacchi anteriori | cad | € 2 068,63
D 3.18.3.r | quadripolare fino a 125A attacchi posteriori | cad | € 2 193,71
D 3.18.3.s | quadripolare fino a 125A estraibile | cad | € 2 838,68
D 3.18.3.t | quadripolare fino a 125A estraibile su guida | cad | € 2 877,16
D 3.18.3.u | quadripolare fino a 160A attacchi anteriori | cad | € 2 190,44
D 3.18.3.v | quadripolare fino a 160A attacchi posteriori | cad | € 2 315,53
D 3.18.3.w | quadripolare fino a 160A estraibile | cad | € 2 960,49
D 3.18.3.x | quadripolare fino a 160A estraibile su guida | cad | € 2 998,99
D 3.19. | Interruttore automatico magnetotermico a struttura scatolata, tensione nominale di impiego Vn 690V e gli sganciatori elettronici a microprocessore che consentono la regolazione dell'intervento termico e magnetico da 100A 250A, potere di interruzione secondo le norme CEI EN 60947 - 2 IEC 947 - 2 con Icn 380/415V, completo di coprimorsetti isolanti e contatti ausiliari, in esec+G1360uzione fissa in opera:
D 3.19.1. | Potere di interruzione 35 kA
D 3.19.1.a | tripolare fino a 100A attacchi anteriori | cad | € 1 009,43
D 3.19.1.b | tripolare fino a 100A attacchi posteriori | cad | € 1 099,98
D 3.19.1.c | tripolare fino a 100A estraibile | cad | € 1 630,28
D 3.19.1.d | tripolare fino a 100A estraibile su guida | cad | € 1 661,33
D 3.19.1.e | tripolare fino a 160A attacchi anteriori | cad | € 1 009,43
D 3.19.1.f | tripolare fino a 160A attacchi posteriori | cad | € 1 099,98
D 3.19.1.g | tripolare fino a 160A estraibile | cad | € 1 630,28
D 3.19.1.h | tripolare fino a 160A estraibile su guida | cad | € 1 661,33
D 3.19.1.i | tripolare fino a 250A attacchi anteriori | cad | € 1 009,43
D 3.19.1.j | tripolare fino a 250A attacchi posteriori | cad | € 1 099,98
D 3.19.1.k | tripolare fino a 250A estraibile | cad | € 1 630,28
D 3.19.1.l | tripolare fino a 250A estraibile su guida | cad | € 1 661,33
D 3.19.1.m | quadripolare fino a 100A attacchi anteriori | cad | € 1 203,55
D 3.19.1.n | quadripolare fino a 100A attacchi posteriori | cad | € 1 328,64
D 3.19.1.o | quadripolare fino a 100A estraibile | cad | € 1 973,60
D 3.19.1.p | quadripolare fino a 100A estraibile su guida | cad | € 2 012,11
D 3.19.1.q | quadripolare fino a 160A attacchi anteriori | cad | € 1 203,55
D 3.19.1.r | quadripolare fino a 160A attacchi posteriori | cad | € 1 328,64
D 3.19.1.s | quadripolare fino a 160A estraibile | cad | € 1 973,60
D 3.19.1.t | quadripolare fino a 160A estraibile su guida | cad | € 2 012,11
D 3.19.1.u | quadripolare fino a 250A attacchi anteriori | cad | € 1 203,55
D 3.19.1.v | quadripolare fino a 250A ttacchi posteriori | cad | € 1 328,64
D 3.19.1.w | quadripolare fino a 250A estraibile | cad | € 1 973,60
D 3.19.1.x | quadripolare fino a 250A estraibile su guida | cad | € 2 012,11
D 3.19.2. | Potere di interruzione 65 kA
D 3.19.2.a | tripolare fino a 100A attacchi anteriori | cad | € 1 517,58
D 3.19.2.b | tripolare fino a 100A attacchi posteriori | cad | € 1 608,13
D 3.19.2.c | tripolare fino a 100A estraibile | cad | € 2 138,43
D 3.19.2.d | tripolare fino a 100A estraibile su guida | cad | € 2 169,48
D 3.19.2.e | tripolare fino a 160A attacchi anteriori | cad | € 1 517,58
D 3.19.2.f | tripolare fino a 160A attacchi posteriori | cad | € 1 608,13
D 3.19.2.g | tripolare fino a 160A estraibile | cad | € 2 138,43
D 3.19.2.h | tripolare fino a 160A estraibile su guida | cad | € 2 169,48
D 3.19.2.i | tripolare fino a 250A attacchi anteriori | cad | € 1 517,58
D 3.19.2.j | tripolare fino a 250A attacchi posteriori | cad | € 1 608,13
D 3.19.2.k | tripolare fino a 250A estraibile | cad | € 2 138,43
D 3.19.2.l | tripolare fino a 250A estraibile su guida | cad | € 2 169,48
D 3.19.2.m | quadripolare fino a 100A attacchi anteriori | cad | € 1 820,50
D 3.19.2.n | quadripolare fino a 100A attacchi posteriori | cad | € 1 945,59
D 3.19.2.o | quadripolare fino a 100A estraibile | cad | € 2 590,55
D 3.19.2.p | quadripolare fino a 100A estraibile su guida | cad | € 2 629,05
D 3.19.2.q | quadripolare fino a 160A attacchi anteriori | cad | € 1 820,50
D 3.19.2.r | quadripolare fino a 160A attacchi posteriori | cad | € 1 945,59
D 3.19.2.s | quadripolare fino a 160A estraibile | cad | € 2 590,55
D 3.19.2.t | quadripolare fino a 160A estraibile su guida | cad | € 2 629,05
D 3.19.2.u | quadripolare fino a 250A attacchi anteriori | cad | € 1 820,50
D 3.19.2.v | quadripolare fino a 250A attacchi posteriori | cad | € 1 945,59
D 3.19.2.w | quadripolare fino a 250A estraibile | cad | € 2 590,55
D 3.19.2.x | quadripolare fino a 250A estraibile su guida | cad | € 2 629,05
D 3.19.3 | Potere di interruzione 100 kA
D 3.19.3.a | tripolare fino a 100A attacchi anteriori | cad | € 1 776,86
D 3.19.3.b | tripolare fino a 100A attacchi posteriori | cad | € 1 867,41
D 3.19.3.c | tripolare fino a 100A estraibile | cad | € 2 397,71
D 3.19.3.d | tripolare fino a 100A estraibile su guida | cad | € 2 428,76
D 3.19.3.e | tripolare fino a 160A attacchi anteriori | cad | € 1 776,86
D 3.19.3.f | tripolare fino a 160A attacchi posteriori | cad | € 1 867,41
D 3.19.3.g | tripolare fino a 160A estraibile | cad | € 2 397,71
D 3.19.3.h | tripolare fino a 160A estraibile su guida | cad | € 2 428,76
D 3.19.3.i | tripolare fino a 250A attacchi anteriori | cad | € 1 776,86
D 3.19.3.j | tripolare fino a 250A attacchi posteriori | cad | € 1 867,41
D 3.19.3.k | tripolare fino a 250A estraibile | cad | € 2 397,71
D 3.19.3.l | tripolare fino a 250A estraibile su guida | cad | € 2 428,76
D 3.19.3.m | quadripolare fino a 100A attacchi anteriori | cad | € 2 156,66
D 3.19.3.n | quadripolare fino a 100A attacchi posteriori | cad | € 2 281,75
D 3.19.3.o | quadripolare fino a 100A estraibile | cad | € 2 926,71
D 3.19.3.p | quadripolare fino a 100A estraibile su guida | cad | € 2 965,21
D 3.19.3.q | quadripolare fino a 160A attacchi anteriori | cad | € 2 156,66
D 3.19.3.r | quadripolare fino a 160A attacchi posteriori | cad | € 2 281,75
D 3.19.3.s | quadripolare fino a 160A estraibile | cad | € 2 926,71
D 3.19.3.t | quadripolare fino a 160A estraibile su guida | cad | € 2 965,21
D 3.19.3.u | quadripolare fino a 250A attacchi anteriori | cad | € 2 156,66
D 3.19.3.v | quadripolare fino a 250A attacchi posteriori | cad | € 2 281,75
D 3.19.3.w | quadripolare fino a 250A estraibile | cad | € 2 926,71
D 3.19.3.x | quadripolare fino a 250A estraibile su guida | cad | € 2 965,21
D 3.20 | Interruttore automatico magnetotermico a struttura scatolata, tensione nominale di impiego Vn 690V e gli sganciatori elettronici a microprocessore che consentono la regolazione dell'intervento termico e magnetico da 400A 630A, potere di interruzione secondo le norme CEI EN 60947 - 2 IEC 947 - 2 con Icn 380/415V, completo di coprimorsetti isolanti e contatti ausiliari, in esecuzione fissa in opera:
D 3.20.1 | Potere di interruzione 35 kA
D 3.20.1.a | tripolare fino a 400A attacchi anteriori | cad | € 2 339,64
D 3.20.1.b | tripolare fino a 400A attacchi posteriori | cad | € 2 528,56
D 3.20.1.c | tripolare fino a 400A estraibile | cad | € 3 337,69
D 3.20.1.d | tripolare fino a 400A estraibile su guida | cad | € 3 387,60
D 3.20.1.e | tripolare fino a 630A attacchi anteriori | cad | € 2 986,55
D 3.20.1.f | tripolare fino a 630A attacchi posteriori | cad | € 3 175,48
D 3.20.1.g | tripolare fino a 630A estraibile | cad | € 3 984,61
D 3.20.1.h | quadripolare fino a 400A attacchi anteriori | cad | € 2 947,46
D 3.20.1.i | quadripolare fino a 400A attacchi posteriori | cad | € 3 202,84
D 3.20.1.j | quadripolare fino a 400A estraibile | cad | € 4 129,89
D 3.20.1.k | quadripolare fino a 400A estraibile su guida | cad | € 4 189,01
D 3.20.1.l | quadripolare fino a 630A attacchi anteriori | cad | € 3 753,99
D 3.20.1.m | quadripolare fino a 630A attacchi posteriori | cad | € 4 009,38
D 3.20.1.n | quadripolare fino a 630A estraibile su guida | cad | € 4 936,41
D 3.20.2 | Potere di interruzione 65 kA
D 3.20.2.a | tripolare fino a 400A attacchi anteriori | cad | € 2 601,53
D 3.20.2.b | tripolare fino a 400A attacchi posteriori | cad | € 2 790,46
D 3.20.2.c | tripolare fino a 400A estraibile | cad | € 3 599,59
D 3.20.2.d | tripolare fino a 400A estraibile su guida | cad | € 3 649,49
D 3.20.2.e | tripolare fino a 630A attacchi anteriori | cad | € 3 662,14
D 3.20.2.f | tripolare fino a 630A attacchi posteriori | cad | € 3 851,06
D 3.20.2.g | tripolare fino a 630A estraibile su guida | cad | € 4 660,19
D 3.20.2.h | quadripolare fino a 400A attacchi anteriori | cad | € 3 275,80
D 3.20.2.i | quadripolare fino a 400A attacchi posteriori | cad | € 3 531,19
D 3.20.2.j | quadripolare fino a 400A estraibile | cad | € 4 458,23
D 3.20.2.k | quadripolare fino a 400A estraibile su guida | cad | € 4 517,35
D 3.20.2.l | quadripolare fino a 630A attacchi anteriori | cad | € 4 618,49
D 3.20.2.m | quadripolare fino a 630A attacchi posteriori | cad | € 4 873,88
D 3.20.2.n | quadripolare fino a 630A estraibile su guida | cad | € 5 800,93
D 3.20.3 | Potere di interruzione 100 kA
D 3.20.3.a | tripolare fino a 400A attacchi anteriori | cad | € 3 367,68
D 3.20.3.b | tripolare fino a 400A attacchi posteriori | cad | € 3 556,60
D 3.20.3.c | tripolare fino a 400A estraibile | cad | € 4 365,73
D 3.20.3.d | tripolare fino a 400A estraibile su guida | cad | € 4 415,64
D 3.20.3.e | tripolare fino a 630A attacchi anteriori | cad | € 3 925,98
D 3.20.3.f | tripolare fino a 630A attacchi posteriori | cad | € 4 114,91
D 3.20.3.g | tripolare fino a 630A estraibile | cad | € 4 924,04
D 3.20.3.h | quadripolare fino a 400A attacchi anteriori | cad | € 4 145,53
D 3.20.3.i | quadripolare fino a 400A attacchi posteriori | cad | € 4 400,90
D 3.20.3.j | quadripolare fino a 400A estraibile | cad | € 5 327,95
D 3.20.3.k | quadripolare fino a 400A estraibile su guida | cad | € 5 387,08
D 3.20.3.l | quadripolare fino a 630A attacchi anteriori | cad | € 4 905,14
D 3.20.3.m | quadripolare fino a 630A attacchi posteriori | cad | € 5 160,53
D 3.20.3.n | quadripolare fino a 630A estraibile su guida | cad | € 6 087,56
D 3.21 | Interruttore automatico magnetotermico a struttura scatolata, tensione nominale di impiego Vn 690V e gli sganciatori elettronici a microprocessore che consentono la regolazione dell'intervento termico e magnetico da 630A 800A, potere di interruzione secondo le norme CEI EN 60947 - 2 IEC 947 - 2 con Icn 380/415V, completo di coprimorsetti isolanti e contatti ausiliari, in esecuzione fissa in opera:
D 3.21.1 | Potere di interruzione 35 kA
D 3.21.1.a | tripolare fino a 630A attacchi anteriori | cad | € 1 918,28
D 3.21.1.b | tripolare fino a 630A attacchi posteriori | cad | € 2 785,95
D 3.21.1.c | tripolare fino a 630A estraibile su guida | cad | € 4 020,26
D 3.21.1.d | tripolare fino a 800A attacchi anteriori | cad | € 2 334,01
D 3.21.1.e | tripolare fino a 800A attacchi posteriori | cad | € 3 201,68
D 3.21.1.f | tripolare fino a 800A estraibile su guida | cad | € 4 419,56
D 3.21.1.g | quadripolare fino a 630A attacchi anteriori | cad | € 2 390,93
D 3.21.1.h | quadripolare fino a 630A attacchi posteriori | cad | € 3 855,46
D 3.21.1.i | quadripolare fino a 630A estraibile su guida | cad | € 5 490,76
D 3.21.1.j | quadripolare fino a 800A attacchi anteriori | cad | € 3 384,41
D 3.21.1.k | quadripolare fino a 800A attacchi posteriori | cad | € 4 541,16
D 3.21.1.l | quadripolare fino a 800A estraibile su guida | cad | € 6 176,46
D 3.21.2 | Ppotere di interruzione 50 kA
D 3.21.2.a | tripolare fino a 630A attacchi anteriori | cad | € 4 220,45
D 3.21.2.b | tripolare fino a 630A attacchi posteriori | cad | € 4 986,58
D 3.21.2.c | tripolare fino a 630A estraibile su guida | cad | € 4 942,29
D 3.21.2.d | tripolare fino a 800A attacchi anteriori | cad | € 4 306,44
D 3.21.2.e | tripolare fino a 800A attacchi posteriori | cad | € 5 072,58
D 3.21.2.f | tripolare fino a 800A estraibile su guida | cad | € 5 499,94
D 3.21.2.g | quadripolare fino a 630A attacchi anteriori | cad | € 5 247,18
D 3.21.2.h | quadripolare fino a 630A attacchi posteriori | cad | € 6 249,14
D 3.21.2.i | quadripolare fino a 630A estraibile su guida | cad | € 6 334,49
D 3.21.2.j | quadripolare fino a 800A attacchi anteriori | cad | € 5 500,59
D 3.21.2.k | quadripolare fino a 800A attacchi posteriori | cad | € 6 502,56
D 3.21.2.l | quadripolare fino a 800A estraibile su guida | cad | € 7 046,54
D 3.21.3 | Potere di interruzione 65 kA
D 3.21.3.a | tripolare fino a 630A attacchi anteriori | cad | € 4 005,45
D 3.21.3.b | tripolare fino a 630A attacchi posteriori | cad | € 4 771,59
D 3.21.3.c | tripolare fino a 630A estraibile su guida | cad | € 5 215,90
D 3.21.3.d | tripolare fino a 800A attacchi anteriori | cad | € 4 689,50
D 3.21.3.e | tripolare fino a 800A attacchi posteriori | cad | € 5 455,65
D 3.21.3.f | tripolare fino a 800A estraibile su guida | cad | € 5 861,51
D 3.21.3.g | quadripolare fino a 630A attacchi anteriori | cad | € 5 114,26
D 3.21.3.h | quadripolare fino a 630A attacchi posteriori | cad | € 6 116,24
D 3.21.3.i | quadripolare fino a 630A estraibile su guida | cad | € 6 683,03
D 3.21.3.j | quadripolare fino a 800A attacchi anteriori | cad | € 5 990,50
D 3.21.3.k | quadripolare fino a 800A attacchi posteriori | cad | € 6 992,46
D 3.21.3.l | quadripolare fino a 800A estraibile su guida | cad | € 7 511,70
D 3.21.4 | Potere di interruzione 100 kA
D 3.21.4.a | tripolare fino a 630A attacchi anteriori | cad | € 4 801,56
D 3.21.4.b | tripolare fino a 630A attacchi posteriori | cad | € 5 567,70
D 3.21.4.c | tripolare fino a 630A estraibile su guida | cad | € 6 158,59
D 3.21.4.d | tripolare fino a 800A attacchi anteriori | cad | € 5 348,15
D 3.21.4.e | tripolare fino a 800A attacchi posteriori | cad | € 6 114,28
D 3.21.4.f | tripolare fino a 800A estraibile su guida | cad | € 6 676,50
D 3.21.4.g | quadripolare fino a 630A attacchi anteriori | cad | € 6 132,53
D 3.21.4.h | quadripolare fino a 630A attacchi posteriori | cad | € 7 134,50
D 3.21.4.i | quadripolare fino a 630A estraibile su guida | cad | € 7 899,33
D 3.21.4.j | quadripolare fino a 800A attacchi anteriori | cad | € 6 621,78
D 3.21.4.k | quadripolare fino a 800A attacchi posteriori | cad | € 7 623,75
D 3.21.4.l | quadripolare fino a 800A estraibile su guida | cad | € 7 899,33
D 3.22 | Interruttore automatico magnetotermico a struttura scatolata, tensione nominale di impiego Vn 690V e gli sganciatori elettronici a microprocessore che consentono la regolazione dell'intervento termico e magnetico da 1.000A 1.600A, potere di interruzione secondo le norme CEI EN 60947 - 2 IEC 947 - 2 con Icn 380/415V, completo di coprimorsetti isolanti e contatti ausiliari, in esecuzione fissa in opera:
D 3.22.1 | Potere di interruzione 50 kA
D 3.22.1.a | tripolare fino a 1000A attacchi anteriori | cad | € 4 805,61
D 3.22.1.b | tripolare fino a 1000A attacchi posteriori | cad | € 5 571,74
D 3.22.1.c | tripolare fino a 1000A estraibile su guida | cad | € 5 976,96
D 3.22.1.d | tripolare fino a 1250A attacchi anteriori | cad | € 5 223,85
D 3.22.1.e | tripolare fino a 1250A attacchi posteriori | cad | € 5 989,99
D 3.22.1.f | tripolare fino a 1250A estraibile su guida | cad | € 6 329,41
D 3.22.1.g | tripolare fino a 1600A attacchi anteriori | cad | € 5 704,64
D 3.22.1.h | tripolare fino a 1600A attacchi posteriori | cad | € 6 470,78
D 3.22.1.i | tripolare fino a 1600A estraibile su guida | cad | € 6 773,71
D 3.22.1.j | quadripolare fino a 1000A attacchi anteriori | cad | € 6 119,64
D 3.22.1.k | quadripolare fino a 1000A attacchi posteriori | cad | € 7 121,60
D 3.22.1.l | quadripolare fino a 1000A estraibile su guida | cad | € 7 638,23
D 3.22.1.m | quadripolare fino a 1250A attacchi anteriori | cad | € 6 716,38
D 3.22.1.n | quadripolare fino a 1250A attacchi posteriori | cad | € 7 718,35
D 3.22.1.o | quadripolare fino a 1250A estraibile su guida | cad | € 8 146,38
D 3.22.1.p | quadripolare fino a 1600A attacchi anteriori | cad | € 7 193,91
D 3.22.1.q | quadripolare fino a 1600A attacchi posteriori | cad | € 8 195,89
D 3.22.1.r | quadripolare fino a 1600A estraibile su guida | cad | € 8 605,66
D 3.22.2 | Potere di interruzione 65 kA
D 3.22.2.a | tripolare fino a 1000A attacchi anteriori | cad | € 5 079,23
D 3.22.2.b | tripolare fino a 1000A attacchi posteriori | cad | € 5 845,36
D 3.22.2.c | tripolare fino a 1000A estraibile su guida | cad | € 6 467,53
D 3.22.2.d | tripolare fino a 1250A attacchi anteriori | cad | € 5 575,66
D 3.22.2.e | tripolare fino a 1250A attacchi posteriori | cad | € 6 341,79
D 3.22.2.f | tripolare fino a 1250A estraibile su guida | cad | € 6 893,59
D 3.22.2.g | tripolare fino a 1600A attacchi anteriori | cad | € 6 090,98
D 3.22.2.h | tripolare fino a 1600A attacchi posteriori | cad | € 6 857,11
D 3.22.2.i | tripolare fino a 1600A estraibile su guida | cad | € 7 370,46
D 3.22.2.j | quadripolare fino a 1000A attacchi anteriori | cad | € 6 465,56
D 3.22.2.k | quadripolare fino a 1000A attacchi posteriori | cad | € 7 467,53
D 3.22.2.l | quadripolare fino a 1000A estraibile su guida | cad | € 8 276,03
D 3.22.2.m | quadripolare fino a 1250A attacchi anteriori | cad | € 7 032,35
D 3.22.2.n | quadripolare fino a 1250A attacchi posteriori | cad | € 8 034,33
D 3.22.2.o | quadripolare fino a 1250A estraibile su guida | cad | € 8 754,85
D 3.22.2.p | quadripolare fino a 1600A attacchi anteriori | cad | € 7 756,79
D 3.22.2.q | quadripolare fino a 1600A attacchi posteriori | cad | € 8 758,76
D 3.22.2.r | quadripolare fino a 1600A estraibile su guida | cad | € 9 447,38
D 3.22.3 | Potere di interruzione 100 kA
D 3.22.3.a | tripolare fino a 1000A attacchi anteriori | cad | € 5 774,35
D 3.22.3.b | tripolare fino a 1000A attacchi posteriori | cad | € 6 540,49
D 3.22.3.c | tripolare fino a 1000A estraibile su guida | cad | € 7 082,51
D 3.22.3.d | tripolare fino a 1250A attacchi anteriori | cad | € 6 189,31
D 3.22.3.e | tripolare fino a 1250A attacchi posteriori | cad | € 6 677,48
D 3.22.3.f | tripolare fino a 1250A estraibile su guida | cad | € 7 626,39
D 3.22.3.g | tripolare fino a 1600A attacchi anteriori | cad | € 6 710,54
D 3.22.3.h | tripolare fino a 1600A attacchi posteriori | cad | € 7 198,69
D 3.22.3.i | tripolare fino a 1600A estraibile su guida | cad | € 8 147,61
D 3.22.3.j | quadripolare fino a 1000A attacchi anteriori | cad | € 7 277,95
D 3.22.3.k | quadripolare fino a 1000A attacchi posteriori | cad | € 8 279,93
D 3.22.3.l | quadripolare fino a 1000A estraibile su guida | cad | € 8 986,78
D 3.22.3.m | quadripolare fino a 1250A attacchi anteriori | cad | € 7 754,14
D 3.22.3.n | quadripolare fino a 1250A attacchi posteriori | cad | € 8 406,51
D 3.22.3.o | quadripolare fino a 1250A estraibile su guida | cad | € 9 583,55
D 3.22.3.p | quadripolare fino a 1600A attacchi anteriori | cad | € 8 538,81
D 3.22.3.q | quadripolare fino a 1600A attacchi posteriori | cad | € 9 191,21
D 3.22.3.r | quadripolare fino a 1600A estraibile su guida | cad | € 10 367,09
D 3.23 | Sganciatore differenziale con soglia di intervento regolabile Idn da 0,03A a 3A tempo di intervento ISTANTANEO con indicazione di preallarme al 50% della soglia impostata, in opera:
D 3.23.1 | abbinabile agli interruttori con tensione nominale V n 500V
D 3.23.1.a | fino a 100A | cad | 450.61
D 3.23.1.b | fino a 125A | cad | 617.81
D 3.23.2 | abbinabile agli interruttori con tensione nominale Vn 690V
D 3.23.2.a | fino a 100A | cad | 575.2
D 3.23.2.b | fino a 125A | cad | 718.53
D 3.23.2.c | fino a 160A | cad | 810.19
D 3.23.3 | abbinabile agli interruttori con tensione nominale Vn 690V e la possibilita di motorizzazione
D 3.23.3.a | fino a 160A | cad | € 1 043,89
D 3.23.3.b | fino a 250A | cad | € 1 231,75
D 3.24 | Sganciatore differenziale con soglia di intervento REGOLABILE Idn da 0,03A a 3A tempo di intervento regolabile da 0 Sec. a 1,5Sec. con indicazione di preallarme al 50% della soglia impostata, in opera:
D 3.24.1 | abbinabile agli interruttori con tensione nominale V n 500V
D 3.24.1.a | fino a 100A | cad | 546.8
D 3.24.1.b | fino a 125A | cad | 714
D 3.24.2 | abbinabile agli interruttori con tensione nominale Vn 690V
D 3.24.2.a | fino a 100A | cad | 649.45
D 3.24.2.b | fino a 125A | cad | 792.76
D 3.24.2.c | fino a 160A | cad | 885.08
D 3.24.3 | abbinabile agli interruttori con tensione nominale Vn 690V e la possibilità di motorizzazione
D 3.24.3.a | fino a 160A | cad | € 1 134,26
D 3.24.3.b | fino a 250A | cad | € 1 326,65
D 3.25 | Relè differenziale da quadro con toroide separato(escluso) con soglia di intervento Idn regolabile da 0,03A a 30A, regolazione dei tempi di intervento da 0 Sec. 5 Sec. e regolazione della soglia di preallarme Idn al 75% della soglia impostata completo di accessori in opera | cad | 450.61
D 3.26 | Interruttore di manovra di manovra - sezionatore, tensione nominale Vn 690V con correnti di breve durata ammissibile nominale(Icw) per 1 sec. pari a 6,5kA e potere di chiusura nominale (valore di cresta Icm) di 10kA, in opera:
D 3.26.1 | tripolare fino a 100A attacchi anteriori | cad | 263.39
D 3.26.2 | tripolare fino a 100A attacchi posteriori | cad | 353.95
D 3.26.3 | tripolare fino a 100A estraibile | cad | 884.25
D 3.26.4 | tripolare fino a 100A estraibile su guida | cad | 915.29
D 3.26.5 | tripolare fino a 160A attacchi anteriori | cad | 263.39
D 3.26.6 | tripolare fino a 160A attacchi posteriori | cad | 353.95
D 3.26.7 | tripolare fino a 160A estraibile | cad | 884.25
D 3.26.8 | tripolare fino a 160A estraibile su guida | cad | 915.29
D 3.26.9 | tripolare fino a 250A attacchi anteriori | cad | 679.68
D 3.26.10 | tripolare fino a 250A attacchi posteriori | cad | 770.23
D 3.26.11 | tripolare fino a 250A estraibile | cad | € 1 300,54
D 3.26.12 | tripolare fino a 250A estraibile su guida | cad | € 1 331,58
D 3.26.13 | tripolare fino a 320A attacchi anteriori | cad | € 1 128,55
D 3.26.14 | tripolare fino a 320A attacchi posteriori | cad | € 1 317,48
D 3.26.15 | tripolare fino a 320A estraibile | cad | € 2 126,60
D 3.26.16 | tripolare fino a 320A estraibile su guida | cad | € 2 176,51
D 3.26.17 | quadripolare fino a 100A attacchi anteriori | cad | 299.88
D 3.26.18 | quadripolare fino a 100A attacchi posteriori | cad | 424.95
D 3.26.19 | quadripolare fino a 100A estraibile | cad | € 1 069,91
D 3.26.20 | quadripolare fino a 100A estraibile su guida | cad | € 1 108,41
D 3.26.21 | quadripolare fino a 160A attacchi anteriori | cad | 299.88
D 3.26.22 | quadripolare fino a 160A attacchi posteriori | cad | 424.95
D 3.26.23 | quadripolare fino a 160A estraibile | cad | € 1 069,91
D 3.26.24 | quadripolare fino a 160A estraibile su guida | cad | € 1 108,41
D 3.26.25 | quadripolare fino a 250A attacchi anteriori | cad | 787.83
D 3.26.26 | quadripolare fino a 250A attacchi posteriori | cad | 912.91
D 3.26.27 | quadripolare fino a 250A estraibile | cad | € 1 557,88
D 3.26.28 | quadripolare fino a 250A estraibile su guida | cad | € 1 596,38
D 3.26.29 | quadripolare fino a 320A attacchi anteriori | cad | € 1 627,58
D 3.26.30 | quadripolare fino a 232A attacchi posteriori | cad | € 1 882,95
D 3.26.31 | quadripolare fino a 320A estraibile | cad | € 2 810,00
D 3.26.32 | quadripolare fino a 320A estraibile su guida | cad | € 2 869,13
D 3.27 | Interruttore di manovra - sezionatore, tensione nominale Vn 690V con correnti di breve durata ammissibile nominale Icw per 1 Sec. pari a 15kA e potere di chiusura nominale (valore di cresta Icm) di 30kA, in opera:
D 3.27.1 | tripolare fino a 400A attacchi anteriori | cad | € 1 390,44
D 3.27.2 | tripolare fino a 400A attacchi posteriori | cad | € 1 579,38
D 3.27.3 | tripolare fino a 400A estraibile su guida | cad | € 2 388,50
D 3.27.4 | tripolare fino a 630A attacchi anteriori | cad | € 2 270,58
D 3.27.5 | tripolare fino a 630A attacchi posteriori | cad | € 2 459,51
D 3.27.6 | tripolare fino a 630A estraibile su guida | cad | € 3 268,64
D 3.27.7 | tripolare fino a 800A attacchi anteriori | cad | € 2 920,10
D 3.27.8 | tripolare fino a 800A attacchi posteriori | cad | € 3 686,23
D 3.27.9 | tripolare fino a 800A estraibile su guida | cad | € 4 097,96
D 3.27.10 | quadripolare fino a 400A attacchi anteriori | cad | € 1 627,58
D 3.27.11 | quadripolare fino a 400A attacchi posteriori | cad | € 1 882,95
D 3.27.12 | quadripolare fino a 400A estraibile su guida | cad | € 2 810,00
D 3.27.13 | quadripolare fino a 630A attacchi anteriori | cad | € 2 180,68
D 3.27.14 | quadripolare fino a 630A attacchi posteriori | cad | € 2 436,06
D 3.27.15 | quadripolare fino a 630A estraibile su guida | cad | € 3 363,10
D 3.27.16 | quadripolare fino a 800A attacchi anteriori | cad | € 3 694,71
D 3.27.17 | quadripolare fino a 800A attacchi posteriori | cad | € 4 696,68
D 3.27.18 | quadripolare fino a 800A estraibile su guida | cad | € 5 253,69
D 3.28 | Interruttore di manovra - sezionatore, tensione nominale Vn 690V con correnti di breve durata ammissibile nominale Icw per 1 Sec. pari a 25kA e potere di chiusura nominale (valore di cresta Icm) di 52,5kA, in opera:
D 3.28.1 | tripolare fino a 1000A attacchi anteriori | cad | € 3 272,04
D 3.28.2 | tripolare fino a 1000A attacchi posteriori | cad | € 4 038,18
D 3.28.3 | tripolare fino a 1000A estraibile su guida | cad | € 4 442,74
D 3.28.4 | tripolare fino a 1250A attacchi anteriori | cad | € 3 543,70
D 3.28.5 | tripolare fino a 1250A attacchi posteriori | cad | € 4 309,84
D 3.28.6 | tripolare fino a 1250A estraibile su guida | cad | € 4 655,76
D 3.28.7 | tripolare fino a 1600A attacchi anteriori | cad | € 4 410,81
D 3.28.8 | tripolare fino a 1600A attacchi posteriori | cad | € 5 176,95
D 3.28.9 | tripolare fino a 1600A estraibile su guida | cad | € 5 463,59
D 3.28.10 | quadripolare fino a 1000A attacchi anteriori | cad | € 4 126,11
D 3.28.11 | quadripolare fino a 1000A attacchi posteriori | cad | € 5 128,09
D 3.28.12 | quadripolare fino a 1000A estraibilesu guida | cad | € 5 669,46
D 3.28.13 | quadripolare fino a 1250A attacchi anteriori | cad | € 4 126,11
D 3.28.14 | quadripolare fino a 1250A attacchi posteriori | cad | € 5 128,09
D 3.28.15 | quadripolare fino a 1250A estraibile su guida | cad | € 5 979,58
D 3.28.16 | quadripolare fino a 1600A attacchi anteriori | cad | € 5 525,49
D 3.28.17 | quadripolare fino a 1600A attacchi posteriori | cad | € 6 527,45
D 3.28.18 | quadripolare fino a 1600A estraibile su guida | cad | € 6 945,05
D 3.29 | Interruttore automatico magnetotermico a struttura aperta, tensione nominale di impiego Vn 690V, con sganciatori elettronici a microprocessore che consentono la regolazione dell'intervento termico e magnetico da 0,4-1 della corrente nominale, con curve L-S-I-G, potere di interruzione secondo le norme CEI EN 60947 - 2 IEC 947 - 2 con Icn dai 65 kA a 415V, completo di terminali, in opera come di seguito indicato :
D 3.29.1 | Potere di interruzione 65 kA
D 3.29.1a | tripolare fino a 1250A attacchi posteriori | cad | € 13 308,68
D 3.29.1b | tripolare fino a 1250A estraibile su guida | cad | € 14 170,08
D 3.29.1c | tripolare fino a 1600A attacchi posteriori | cad | € 13 763,40
D 3.29.1d | tripolare fino a 1600A estraibile su guida | cad | € 15 360,98
D 3.29.1e | tripolare fino a 2000A attacchi posteriori | cad | € 15 144,36
D 3.29.1f | tripolare fino a 2000A estraibile su guida | cad | € 18 755,00
D 3.29.1g | tripolare fino a 2500A attacchi posteriori | cad | € 16 870,78
D 3.29.1h | tripolare fino a 2500A estraibile su guida | cad | € 21 411,71
D 3.29.1i | quadripolare fino a 1250A attacchi posteriori | cad | € 14 898,26
D 3.29.1l | quadripolare fino a 1250A estraibile su guida | cad | € 17 418,99
D 3.29.1m | quadripolare fino a 1600A attacchi posteriori | cad | € 15 470,26
D 3.29.1n | quadripolare fino a 1600A estraibile su guida | cad | € 19 166,24
D 3.29.1o | quadripolare fino a 2000A attacchi posteriori | cad | € 20 852,59
D 3.29.1p | quadripolare fino a 2000A estraibile su guida | cad | € 23 074,94
D 3.29.1q | quadripolare fino a 2500A attacchi posteriori | cad | € 19 355,50
D 3.29.1r | quadripolare fino a 2500A estraibile su guida | cad | € 26 420,25
D 3.29.1s | quadripolare fino a 3200A attacchi posteriori | cad | € 21 928,66
D 3.29.1t | quadripolare fino a 3200A estraibile su guida | cad | € 24 916,49
D 3.29.2 | Potere di interruzione 100 kA
D 3.29.2a | tripolare fino a 1250A attacchi posteriori | cad | € 14 020,08
D 3.29.2b | tripolare fino a 1250A estraibile su guida | cad | € 16 127,75
D 3.29.2c | tripolare fino a 1600A attacchi posteriori | cad | € 14 605,10
D 3.29.2d | tripolare fino a 1600A estraibile su guida | cad | € 17 533,64
D 3.29.2e | tripolare fino a 2000A attacchi posteriori | cad | € 16 872,08
D 3.29.2f | tripolare fino a 2000A estraibile su guida | cad | € 21 658,61
D 3.29.2g | tripolare fino a 2500A attacchi posteriori | cad | € 18 889,05
D 3.29.2h | tripolare fino a 2500A estraibile su guida | cad | € 25 054,76
D 3.29.2i | quadripolare fino a 1250A attacchi posteriori | cad | € 16 018,80
D 3.29.2l | quadripolare fino a 1250A estraibile su guida | cad | € 19 782,53
D 3.29.2m | quadripolare fino a 1600A attacchi posteriori | cad | € 16 766,69
D 3.29.2n | quadripolare fino a 1600A estraibile su guida | cad | € 21 046,40
D 3.29.2o | quadripolare fino a 2000A attacchi posteriori | cad | € 19 958,11
D 3.29.2p | quadripolare fino a 2000A estraibile su guida | cad | € 26 486,70
D 3.29.2q | quadripolare fino a 2500A attacchi posteriori | cad | € 23 419,39
D 3.29.2r | quadripolare fino a 2500A estraibile su guida | cad | € 30 309,55
D 3.29.2s | quadripolare fino a 3200A attacchi posteriori | cad | € 26 410,81
D 3.29.2t | quadripolare fino a 3200A estraibile su guida | cad | € 37 953,16
CAPNU | Interruttore automatico magnetotermico, serie modulare, tensione nominale 230/400 V c.a.:
NUOVO | potere d'interruzione 4,5 kA, curva caratteristica di intervento tipo "C" (CEI EN 60898-1):
NUOVOI | unipolare 6 A | cad | 29.497
NUOVOI | unipolare 10 ÷ 25 A | cad | 29.8115
NUOVOI | unipolare 32 A | cad | 34.1855
NUOVOI | bipolare 6 A | cad | 56.8709
NUOVOI | bipolare 10 ÷ 16 A | cad | 54.6299
NUOVOI | bipolare 20 ÷ 25 A | cad | 56.8709
NUOVOI | bipolare 32 A | cad | 61.2449
NUOVOI | bipolare 40 A | cad | 74.288
NUOVOI | bipolare 50 ÷ 63 A | cad | 79.9397
NUOVOI | tripolare 6 A | cad | 107.9821
NUOVOI | tripolare 10 ÷ 16 A | cad | 107.8936
NUOVOI | tripolare 20 A | cad | 108.7094
NUOVOI | tripolare 25 A | cad | 107.8936
NUOVOI | tripolare 32 A | cad | 110.1838
NUOVOI | tripolare 40 A | cad | 122.0671
NUOVOI | tripolare 50 ÷ 63 A | cad | 131.847
NUOVOI | tetrapolare 6 A | cad | 131.6111
NUOVOI | tetrapolare 10 A | cad | 129.144
NUOVOI | tetrapolare 20 ÷ 25 A | cad | 127.9449
NUOVOI | tetrapolare 32 A | cad | 135.2577
NUOVOI | tetrapolare 40 A | cad | 153.6675
NUOVOI | tetrapolare 50 A | cad | 166.9957
NUOVOI | tetrapolare 63 A | cad | 158.5132
NUOVO | potere d'interruzione 6 kA, curva caratteristica di intervento tipo "C" (CEI EN 60898-1):
NUOVOI | unipolare 6 A | cad | 48.4278
NUOVOI | unipolare 10 ÷ 25 A | cad | 42.7564
NUOVOI | unipolare 32 A | cad | 46.6782
NUOVOI | unipolare 40 ÷ 63 A | cad | 60.5568
NUOVOI | bipolare 6 A | cad | 94.1722
NUOVOI | bipolare 10 ÷ 16 A | cad | 82.8491
NUOVOI | bipolare 20 ÷ 25 A | cad | 81.0799
NUOVOI | bipolare 32 A | cad | 90.388
NUOVOI | bipolare 40 ÷ 63 A | cad | 117.6047
NUOVOI | tripolare 6 A | cad | 145.4209
NUOVOI | tripolare 10 A | cad | 131.2081
NUOVOI | tripolare 16 A | cad | 126.0184
NUOVOI | tripolare 20 ÷ 32 A | cad | 132.6825
NUOVOI | tripolare 40 ÷ 63 A | cad | 176.5987
NUOVOI | tetrapolare 6 A | cad | 191.0573
NUOVOI | tetrapolare 10 A | cad | 148.2714
NUOVOI | tetrapolare 16 A | cad | 146.512
NUOVOI | tetrapolare 20 A | cad | 148.2714
NUOVOI | tetrapolare 25 ÷ 32 A | cad | 150.1782
NUOVOI | tetrapolare 40 ÷ 63 A | cad | 210.2927
NUOVO | potere d'interruzione 10 kA, curva caratteristica di intervento tipo "C" (CEI-EN 60898-1):
NUOVOI | unipolare 6 A | cad | 58.3453
NUOVOI | unipolare 10 ÷ 32 A | cad | 53.1752
NUOVOI | unipolare 40 ÷ 63 A | cad | 72.6269
NUOVOI | unipolare 80 A | cad | 121.3397
NUOVOI | unipolare 100 A | cad | 135.1397
NUOVOI | unipolare 125 A | cad | 213.9197
NUOVOI | bipolare 6 A | cad | 115.747
NUOVOI | bipolare 10 ÷ 32 A | cad | 102.5171
NUOVOI | bipolare 40 ÷ 63 A | cad | 134.4812
NUOVOI | bipolare 80 A | cad | 197.4363
NUOVOI | bipolare 100 A | cad | 224.4073
NUOVOI | bipolare 125 A | cad | 252.1056
NUOVOI | tripolare 6A | cad | 124.7799
NUOVOI | tripolare 10 ÷ 32 A | cad | 114.3709
NUOVOI | tripolare 40 ÷ 63 A | cad | 153.8641
NUOVOI | tripolare 80 A | cad | 256.0372
NUOVOI | tripolare 100 A | cad | 269.847
NUOVOI | tripolare 125 A | cad | 332.7825
NUOVOI | tetrapolare 6 A | cad | 154.6013
NUOVOI | tetrapolare 10 ÷ 32 A | cad | 138.5209
NUOVOI | tetrapolare 40 ÷ 63 A | cad | 185.0222
NUOVOI | tetrapolare 80 A | cad | 290.6551
NUOVOI | tetrapolare 100 A | cad | 311.8269
NUOVOI | tetrapolare 125 A | cad | 446.7897
NUOVO | potere d'interruzione 10 kA, curva caratteristica di intervento tipo "D" (CEI EN 60898-1):
NUOVOI | unipolare 6 A | cad | 61.5397
NUOVOI | unipolare 10 ÷ 32 A | cad | 57.1855
NUOVOI | unipolare 40 ÷ 63 A | cad | 76.1162
NUOVOI | bipolare 6 A | cad | 121.2611
NUOVOI | bipolare 10 ÷ 32 A | cad | 105.9179
NUOVOI | bipolare 40 ÷ 63 A | cad | 138.4128
NUOVOI | bipolare 80 A | cad | 199.4218
NUOVOI | bipolare 100 A | cad | 221.6944
NUOVOI | bipolare 125 A | cad | 347.4179
NUOVOI | tripolare 6 A | cad | 186.2705
NUOVOI | tripolare 10 ÷ 32 A | cad | 165.7376
NUOVOI | tripolare 40 ÷ 63 A | cad | 220.8885
NUOVOI | tripolare 80 A | cad | 260.7944
NUOVOI | tripolare 100 A | cad | 273.4739
NUOVOI | tripolare 125 A | cad | 456.3141
NUOVOI | tetrapolare 6 A | cad | 218.4214
NUOVOI | tetrapolare 10 ÷ 32 A | cad | 185.6218
NUOVOI | tetrapolare 40 ÷ 63 A | cad | 252.0761
NUOVOI | tetrapolare 80 A | cad | 314.3432
NUOVOI | tetrapolare 100 A | cad | 342.5132
NUOVOI | tetrapolare 125 A | cad | 580.9957
NUOVO | potere di interruzione 25 kA, curva caratteristica di intervento "C" (CEI EN 60947-2):
NUOVOI | unipolare 10 - 32 A | cad | 88.5697
NUOVOI | unipolare 40 - 50 A | cad | 104.3453
NUOVOI | unipolare 63 A | cad | 106.1342
NUOVOI | bipolare 6 A | cad | 131.9944
NUOVOI | bipolare 10 - 20 A | cad | 123.8756
NUOVOI | bipolare 25 - 32 A | cad | 174.9179
NUOVOI | bipolare 40 - 63 A | cad | 197.8688
NUOVOI | tripolare 16 - 20 A | cad | 188.5017
NUOVOI | tripolare 25 - 32 A | cad | 259.4282
NUOVOI | tripolare 40 - 63 A | cad | 281.2291
NUOVOI | tetrapolare 10 - 20 A | cad | 238.4038
NUOVOI | tetrapolare 25 - 32 A | cad | 329.588
NUOVOI | tetrapolare 40 - 63 A | cad | 376.453
NUOVO | Interruttore automatico solo magnetico, serie modulare, tensione nominale 400 V, potere di interruzione 15 kA, curva caratteristica di intervento 12-14 In (CEI EN 60947-2):
NUOVOI | bipolare 1,6 - 4 A | cad | 132.4564
NUOVOI | bipolare 6,3 - 25 A | cad | 132.4564
NUOVOI | bipolare 40 A | cad | 136.1226
NUOVOI | bipolare 63 A | cad | 140.2705
NUOVOI | tripolare 1,6 - 6,3 A | cad | 187.2436
NUOVOI | tripolare 40 A | cad | 198.7043
NUOVOI | tripolare 63 A | cad | 226.5697
CAPNU | Modulo automatico differenziale da associare agli interruttori magnetotermici della serie modulare, tensione nominale 230/400 V c.a.: |  | 0
NUOVO | sensibilità 0,03 A, tipo “AC”:
NUOVOI | bipolare, per magnetotermici con portata fino a 32 A | cad | 125.6252
NUOVOI | bipolare, per magnetotermici con portata 63 A | cad | 133.6457
NUOVOI | tetrapolare, per magnetotermici con portata fino a 32 A | cad | 224.7513
NUOVOI | tetrapolare, per magnetotermici con portata fino a 63 A | cad | 236.0744
NUOVOI | tetrapolare, per magnetotermici con portata 80 ÷ 125 A | cad | 352.5192
NUOVO | sensibilità 0,03 A, tipo “A”:
NUOVOI | bipolare, per magnetotermici con portata fino a 32 A | cad | 169.1483
NUOVOI | bipolare, per magnetotermici con portata fino a 63 A | cad | 209.6342
NUOVOI | tripolare, per magnetotermici con portata fino a 63 A | cad | 256.4402
NUOVOI | tetrapolare, per magnetotermici con portata fino a 32 A | cad | 260.4013
NUOVOI | tetrapolare, per magnetotermici con portata fino a 63 A | cad | 301.5457
NUOVO | sensibilità 0,3 A o 0,5 A, tipo “AC”:
NUOVOI | bipolare, per magnetotermici con portata fino a 32 A | cad | 112.4346
NUOVOI | bipolare, per magnetotermici con portata fino a 63 A | cad | 124.2786
NUOVOI | tripolare, per magnetotermici con portata fino a 63 A | cad | 162.897
NUOVOI | tetrapolare, per magnetotermici con portata fino a 32 A | cad | 167.6936
NUOVOI | tetrapolare, per magnetotermici con portata fino a 63 A | cad | 179.685
NUOVOI | tetrapolare, per magnetotermici con portata 80 ÷ 125 A | cad | 248.5278
NUOVO | sensibilità 0,3 A o 0,5 A, tipo “A”:
NUOVOI | bipolare, per magnetotermici con portata fino a 32 A | cad | 157.0684
NUOVOI | bipolare, per magnetotermici con portata fino a 63 A | cad | 179.8226
NUOVOI | tripolare, per magnetotermici con portata fino a 63 A | cad | 256.4402
NUOVOI | tetrapolare, per magnetotermici con portata fino a 32 A | cad | 213.8509
NUOVOI | tetrapolare, per magnetotermici con portata fino a 63 A | cad | 243.859
NUOVO | sensibilità 0,3 A, tipo “AS”:
NUOVOI | bipolare, per magnetotermici con portata fino a 25 A | cad | 207.3538
NUOVOI | bipolare, per magnetotermici con portata fino a 63 A | cad | 295.9923
NUOVOI | bipolare, per magnetotermici con portata fino a 80 A | cad | 447.1436
NUOVOI | tetrapolare, per magnetotermici con portata fino a 25 A | cad | 290.5568
NUOVOI | tetrapolare, per magnetotermici con portata fino a 63 A | cad | 408.7316
NUOVOI | tetrapolare, per magnetotermici con portata fino a 80 A | cad | 574.4791
NUOVO | sensibilità 1 A, tipo “AS”:
NUOVOI | bipolare, per magnetotermici con portata fino a 32 A | cad | 273.6607
NUOVOI | bipolare, per magnetotermici con portata fino a 63 A | cad | 296.297
NUOVOI | tetrapolare, per magnetotermici con portata fino a 32 A | cad | 320.3979
NUOVOI | tetrapolare, per magnetotermici con portata fino a 63 A | cad | 355.0453
NUOVO | sensibilità regolabile 0,3 A - 0,5 - 1 A, tipo “A”:
NUOVOI | bipolare, per magnetotermici con portata fino a 125 A | cad | 316.4761
NUOVOI | tetrapolare, per magnetotermici con portata fino a 63 A | cad | 310.215
CAPNU | Interruttore automatico differenziale bipolare, serie modulare, senza sganciatori magnetotermici, tensione nominale 230/400 V:
NUOVO | sensibilità 0,01 A, tipo “AC”, portata 16 A | cad | 186.6735
NUOVO | sensibilità 0,03 A, tipo “AC”:
NUOVOI | portata 25 A | cad | 103.3526
NUOVOI | portata 40 A | cad | 147.7603
NUOVOI | portata 63 A | cad | 232.1231
NUOVO | sensibilità 0,3 A o 0,5 A, tipo “AC”:
NUOVOI | portata 16 A | cad | 137.194
NUOVOI | portata 25 A | cad | 162.2483
NUOVOI | portata 40 A | cad | 225.0855
NUOVOI | portata 63 A | cad | 292.6701
NUOVO | sensibilità 0,01 A, tipo “A”, portata 16 A | cad | 222.6774
NUOVO | sensibilità 0,03 A, tipo “A”:
NUOVOI | portata 25 A | cad | 199.7363
NUOVOI | portata 40 A | cad | 227.3167
NUOVOI | portata 63 A | cad | 326.4821
NUOVO | sensibilità 0,3 A o 0,5 A, tipo “A”:
NUOVOI | portata 25 A | cad | 189.6615
NUOVOI | portata 40 A | cad | 216.2098
NUOVOI | portata 63 A | cad | 299.4816
NUOVOI | portata 80 A | cad | 370.5261
NUOVO | sensibilità 0,3 A o 0,5 A, tipo “AS”:
NUOVOI | portata 25 A | cad | 219.8368
NUOVOI | portata 40 A | cad | 263.35
NUOVOI | portata 63 A | cad | 312.1415
NUOVOI | portata 80 A | cad | 461.8282
NUOVO | sensibilità 0,03 A tipo “B”:
NUOVOI | portata 40 A | cad | 677.7432
NUOVOI | portata 63 A | cad | 920.0688
NUOVO | sensibilità 0,3 A tipo “B”:
NUOVOI | portata 40 A | cad | 631.5662
NUOVOI | portata 63 A | cad | 836.9543
CAPNU | Interruttore automatico differenziale tetrapolare, serie modulare, senza sganciatori magnetotermici per correnti alternate sinusoidali, tensione nominale 380 V:
NUOVO | sensibilità 0,03 A, tipo “AC”:
NUOVOI | portata 25 A | cad | 232.9192
NUOVOI | portata 40 A | cad | 244.1244
NUOVOI | portata 63 A | cad | 406.5299
NUOVO | sensibilità 0,03 A, tipo “A”:
NUOVOI | portata 25 A | cad | 302.6171
NUOVOI | portata 40 A | cad | 321.7444
NUOVOI | portata 63 A | cad | 477.7709
NUOVO | sensibilità 0,3 A o 0,5 A, tipo “AC”:
NUOVOI | portata 25 A | cad | 189.7893
NUOVOI | portata 40 A | cad | 216.6325
NUOVOI | portata 63 A | cad | 262.0821
NUOVO | sensibilità 0,3 A o 0,5 A, tipo “A”:
NUOVOI | portata 25 A | cad | 239.8291
NUOVOI | portata 40 A | cad | 282.8115
NUOVOI | portata 63 A | cad | 339.6432
NUOVO | sensibilità 0,3 A o 0,5 A, tipo “AS”:
NUOVOI | portata 25 A | cad | 308.9175
NUOVOI | portata 40 A | cad | 349.0791
NUOVOI | portata 63 A | cad | 430.7585
NUOVO | sensibilità 0,03 A tipo “B”:
NUOVOI | portata 40 A | cad | 722.9863
NUOVOI | portata 63 A | cad | 966.7765
NUOVO | sensibilità 0,3 A tipo “B”:
NUOVOI | portata 40 A | cad | 722.9863
NUOVOI | portata 63 A | cad | 929.8291
NUOVO | Interruttore automatico differenziale bipolare, serie modulare, tensione nominale 230 V, tipo “A” (CEI-EN 61009-1), potere di interruzione in associazione con dispositivo di protezione da corto circuiti 6 kA, sensibilità 0,03 A, con dispositivo di riarmo automatico in seguito a controllo di isolamento, durata massima del ciclo di riarmo 90 sec, tensione nominale di tenuta ad impulso 4 kV, prova di tenuta di impulso tipo 8/20 microns con corrente impulsiva di 250 A, conforme CEI EN 61008, portata:
NUOVOI | 25 A | cad | 239.5538
NUOVOI | 40 A | cad | 252.9607
CAPNU | Interruttore automatico differenziale, serie modulare, tensione nominale 230 V, tipo “A” (CEI-EN 61009-1), potere di interruzione in associazione con dispositivo di protezione pari a 6 kA per interruttore bipolare e 10 kA per tetrapolare, con dispositivo di controllo isolamento prolungato corrente differenziale residua e riarmo automatico, durata massima del ciclo di riarmo 90 sec, tensione nominale di tenuta ad impulso 4 kV, prova di tenuta di impulso tipo 8/20 microns con corrente impulsiva di 250 A, conforme CEI EN 61008:
NUOVO | sensibilità 0,03 A:
NUOVOI | bipolare, portata 25 A | cad | 265.8564
NUOVOI | bipolare, portata 40 A | cad | 278.8209
NUOVOI | tetrapolare, portata 25 A | cad | 629.6103
NUOVOI | tetrapolare, portata 40 A | cad | 649.0915
NUOVOI | tetrapolare, portata 63 A | cad | 789.1261
NUOVO | sensibilità 0,3 A:
NUOVOI | tetrapolare, portata 25 A | cad | 569.3974
NUOVOI | tetrapolare, portata 40 A | cad | 611.0137
NUOVO | Interruttore automatico magnetotermico differenziale, serie modulare, tensione nominale 230 V, curva caratteristica di intervento "C" (CEI-EN 60898), potere di interruzione 4,5 kA, tipo “AC” (CEI-EN 61009-1), bipolare, portata 10 - 32 A:
NUOVOI | sensibilità 0,03 A | cad | 94.5752
NUOVOI | sensibilità 0,01 A | cad | 194.5466
NUOVO | Interruttore automatico magnetotermico differenziale, serie modulare, tensione nominale 230 V, curva caratteristica di intervento "C" (CEI-EN 60898), sensibilità 0,03 A, tipo “AC” (CEI-EN 61009-1), potere di interruzione 6 kA:
NUOVOI | 1P+N, portata fino a 40 A | cad | 236.3791
NUOVOI | bipolare, portata fino a 63 A | cad | 259.3594
NUOVOI | tetrapolare, portata fino a 32 A | cad | 420.1333
NUOVO | Interruttore automatico magnetotermico differenziale, serie modulare, tensione nominale 230 V, curva caratteristica di intervento "C" (CEI-EN 60898), sensibilità 0,03 A, tipo “A” (CEI-EN 61009-1), potere di interruzione 6 kA:
NUOVOI | 1P+N, portata fino a 40 A | cad | 316.8889
NUOVOI | tetrapolare, portata fino a 32 A | cad | 463.106
NUOVO | Interruttore automatico magnetotermico differenziale, serie modulare, tensione nominale 230 V, curva caratteristica di intervento "C" (CEI-EN 60898), potere di interruzione 6 kA, sensibilità 0,3 A, tetrapolare, portata fino a 32 A:
NUOVOI | tipo “AC” (CEI-EN 61009-1) | cad | 345.6094
NUOVOI | tipo “A” (CEI-EN 61009-1) | cad | 397.6838
NUOVO | Rilevatore differenziale di terra, elettronico a toroide separato, tipo “A” selettivo, con regolazione separata del tempo (0-5 sec) e della corrente di intervento (0,03-30 A), led di segnalazione intervento e corrente dispersa, pulsante di prova e di ripristino manuale, con 2 contatti NO/NC in uscita per comando di interruttori tramite sganciatori a lancio di corrente o di minima tensione, in contenitore isolante serie modulare per montaggio su barra DIN35, grado di protezione IP 20, alimentazione 230 V - 50 Hz | cad | 378.812
NUOVO | Trasformatore di corrente toroidale, per rivelatore differenziale elettronico, in contenitore isolante montato su barra DIN35:
NUOVOI | Ø 35 mm, corrente nominale massima 150 A, corrente differenziale minima 0,03 A | cad | 175.0457
NUOVOI | Ø 80 mm, corrente nominale massima 400 A, corrente differenziale minima 0,03 A | cad | 211.1085
NUOVOI | Ø 110 mm, corrente nominale massima 600 A, corrente differenziale minima 0,1 A | cad | 292.2573
NUOVOI | Ø 140 mm, corrente nominale massima 600 A, corrente differenziale minima 0,1 A | cad | 432.685
NUOVOI | apribile, Ø 150 mm, corrente nominale massima 1200 A, corrente differenziale minima 0,5 A | cad | 799.5645
NUOVOI | Ø 210 mm, corrente nominale massima 1800 A, corrente differenziale minima 0,3 A | cad | 761.1132
NUOVOI | apribile, Ø 300 mm, corrente nominale massima 2.000 A, corrente differenziale minima 1 A | cad | 2036.0603
CAPNU | INTERRUTTORI AUTOMATICI SCATOLATI
NUOVO | Interruttore automatico magnetotermico, in scatola isolante, 100 A, in versione fissa e attacchi anteriori, isolamento 800 V, potere di interruzione 16 kA a 380 ÷ 415 V:
NUOVOI | tripolare | cad | 293.8299
NUOVOI | tetrapolare | cad | 356.9325
NUOVO | Interruttore automatico magnetotermico, in scatola isolante, 125 A, con tensione nominale 800 V, potere di interruzione 25 kA a 380 ÷ 415 V c.a., tetrapolare, in versione fissa e attacchi anteriori: | cad | 879.7598
NUOVO | Interruttore automatico magnetotermico, in scatola isolante, con tensione nominale 690 V, potere di interruzione 35 kA a 380 ÷ 415 V c.a., in versione fissa, attacchi anteriori:
NUOVOI | tripolare, 160 A | cad | 1528.1338
NUOVOI | tetrapolare, 160 A | cad | 1924.4316
NUOVOI | tripolare, 250 A | cad | 1705.4991
NUOVOI | tetrapolare, 250 A | cad | 2081.4607
NUOVO | Interruttore automatico magnetotermico, in scatola isolante, con tensione nominale 690 V, potere di interruzione 50 kA a 380 ÷ 415 V c.a., in versione fissa, attacchi anteriori:
NUOVOI | tripolare, 630 A | cad | 3673.9551
NUOVOI | tetrapolare, 630 A | cad | 4630.1752
NUOVOI | tripolare, 800 A | cad | 4852.0957
NUOVOI | tetrapolare, 800 A | cad | 6254.8402
NUOVOI | tripolare, 1.000 A | cad | 5330.1124
NUOVOI | tripolare, 1.250 A | cad | 5564.0538
NUOVOI | tetrapolare, 1.000 A | cad | 7261.0607
NUOVOI | tetrapolare, 1.250 A | cad | 7729.8282
NUOVO | Interruttore automatico in scatola isolante ad alto potere di interruzione, tensione di isolamento nominale 690 V, potere di interruzione 70 kA a 415 V c.a., in versione fissa, attacchi anteriori:
NUOVOI | tripolare fino a 100 A | cad | 1209.5739
NUOVOI | tetrapolare fino a 100 A | cad | 1523.7303
NUOVOI | tripolare, 160 A | cad | 1327.562
NUOVOI | tetrapolare, 160 A | cad | 1656.1081
NUOVOI | tripolare, 250 A | cad | 1783.0603
NUOVOI | tetrapolare, 250 A | cad | 2058.6966
NUOVOI | tripolare fino a 400 A | cad | 3780.8068
NUOVOI | tetrapolare fino a 400 A | cad | 3087.6026
NUOVOI | tripolare, 630 A | cad | 3531.365
NUOVOI | tetrapolare, 630 A | cad | 4453.891
NUOVOI | tripolare, 800 A | cad | 5060.6487
NUOVOI | tetrapolare, 800 A | cad | 6420.391
NUOVOI | tripolare, 1.000 A | cad | 5274.9419
NUOVOI | tetrapolare, 1.000 A | cad | 6692.2333
NUOVOI | tripolare, 1.250 A | cad | 5758.7675
NUOVOI | tetrapolare, 1.250 A | cad | 7313.6658
NUOVOI | tripolare, 1.600 A | cad | 6276.2479
NUOVOI | tetrapolare, 1.600 A | cad | 7967.5047
CAPNU | Interruttore automatico selettivo e limitatore di corrente, tripolare di tipo aperto tensione d'isolamento nominale 690 V completo di comando a mano motorizzabile e di relè di massima corrente:
NUOVO | 1.250 A, potere di interruzione 40 kA, in versione:
NUOVOI | fissa attacchi posteriori | cad | 3735.603
NUOVOI | sezionabile | cad | 6305.9316
NUOVO | 1.250 A, potere di interruzione 55 kA, in versione:
NUOVOI | fissa attacchi posteriori | cad | 5101.5769
NUOVOI | sezionabile | cad | 7605.9526
NUOVO | 1.250 A, potere di interruzione 85 kA, in versione:
NUOVOI | fissa attacchi posteriori | cad | 5803.4701
NUOVOI | sezionabile | cad | 8400.062
NUOVO | 1.600 A, potere di interruzione 40 kA, in versione:
NUOVOI | fissa attacchi posteriori | cad | 3932.0761
NUOVOI | sezionabile | cad | 6953.5782
NUOVO | 1.600 A, potere di interruzione 55 kA, in versione:
NUOVOI | fissa attacchi posteriori | cad | 4910.8932
NUOVOI | sezionabile | cad | 7611.4568
NUOVO | 1.600 A, potere di interruzione 85 kA, in versione:
NUOVOI | fissa attacchi posteriori | cad | 6399.5632
NUOVOI | sezionabile | cad | 9306.3799
NUOVO | 2.000 A, potere di interruzione 40 kA, in versione:
NUOVOI | fissa attacchi posteriori | cad | 6061.7385
NUOVOI | sezionabile | cad | 9943.5979
NUOVO | 2.000 A, potere di interruzione 55 kA, in versione:
NUOVOI | fissa attacchi posteriori | cad | 7379.088
NUOVOI | sezionabile | cad | 11301.2957
NUOVO | 2.000 A, potere di interruzione 85 kA, in versione:
NUOVOI | fissa attacchi posteriori | cad | 8066.2769
NUOVOI | sezionabile | cad | 11918.6885
NUOVO | 2.500 A, potere di interruzione 65 kA, in versione:
NUOVOI | fissa attacchi posteriori | cad | 8537.4034
NUOVOI | sezionabile | cad | 11558.6009
NUOVO | 2.500 A, potere di interruzione 85 kA, in versione:
NUOVOI | fissa attacchi posteriori | cad | 9391.5585
NUOVOI | sezionabile | cad | 12060.8068
NUOVO | 3.000 A, potere di interruzione 65 kA, in versione:
NUOVOI | fissa attacchi posteriori | cad | 9128.1299
NUOVOI | sezionabile | cad | 15201.4568
NUOVO | 3.200 A, potere di interruzione 75 kA, in versione:
NUOVOI | fissa attacchi posteriori | cad | 11366.0791
NUOVOI | sezionabile | cad | 18574.6624
NUOVO | 4.000 A, potere di interruzione 75 kA, in versione:
NUOVOI | fissa attacchi posteriori | cad | 17212.3252
NUOVOI | estraibile | cad | 24660.315
NUOVO | 4.000 A, potere di interruzione 100 kA, in versione:
NUOVOI | fissa attacchi posteriori | cad | 19340.9949
NUOVOI | estraibile | cad | 26976.8769
NUOVO | 5.000 A, potere di interruzione 100 kA, in versione:
NUOVOI | fissa attacchi posteriori | cad | 27634.9325
NUOVOI | sezionabile | cad | 38981.0192
NUOVO | 5.000 A, potere di interruzione 120 kA, in versione:
NUOVOI | fissa attacchi posteriori | cad | 33685.515
NUOVOI | sezionabile | cad | 45666.4803
NUOVO | 6.300 A, potere di interruzione 100 kA, estraibile | cad | 54225.9107
NUOVO | 6.300 A, potere di interruzione 150 kA, estraibile | cad | 62774.7944
CAPNU | Interruttore automatico selettivo e limitatore di corrente, tetrapolare di tipo aperto, tensione di isolamento 690 V, completo di comando a mano motorizzabile e di relè di massima corrente:
NUOVO | 1.250 A, potere di interruzione 40 kA, in versione:
NUOVOI | fissa attacchi posteriori | cad | 5022.7675
NUOVOI | sezionabile | cad | 8071.5256
NUOVO | 1.250 A, potere di interruzione 55 kA, in versione:
NUOVOI | fissa attacchi posteriori | cad | 5963.1432
NUOVOI | sezionabile | cad | 8840.5021
NUOVO | 1.250 A, potere di interruzione 85 kA, in versione:
NUOVOI | fissa attacchi posteriori | cad | 6696.9316
NUOVOI | sezionabile | cad | 9677.6432
NUOVO | 1.600 A, potere di interruzione 40 kA, in versione:
NUOVOI | fissa attacchi posteriori | cad | 5296.5953
NUOVOI | sezionabile | cad | 8928.3543
NUOVO | 1.600 A, potere di interruzione 55 kA, in versione:
NUOVOI | fissa attacchi posteriori | cad | 7203.0594
NUOVOI | sezionabile | cad | 10728.5368
NUOVO | 1.600 A, potere di interruzione 85 kA, in versione:
NUOVOI | fissa attacchi posteriori | cad | 8207.491
NUOVOI | sezionabile | cad | 11744.891
NUOVO | 2.000 A, potere di interruzione 40 kA, in versione:
NUOVOI | fissa attacchi posteriori | cad | 7901.9744
NUOVOI | sezionabile | cad | 12590.0624
NUOVO | 2.000 A, potere di interruzione 55 kA, in versione:
NUOVOI | fissa attacchi posteriori | cad | 9559.2915
NUOVOI | sezionabile | cad | 15165.7085
NUOVO | 2.000 A, potere di interruzione 85 kA, in versione:
NUOVOI | fissa attacchi posteriori | cad | 10314.635
NUOVOI | sezionabile | cad | 15055.456
NUOVO | 2.500 A, potere di interruzione 65 kA, in versione:
NUOVOI | fissa attacchi posteriori | cad | 11036.9923
NUOVOI | sezionabile | cad | 16349.0389
NUOVO | 2.500 A, potere di interruzione 85 kA, in versione:
NUOVOI | fissa attacchi posteriori | cad | 11984.4056
NUOVOI | sezionabile | cad | 17147.4829
NUOVO | 3.000 A, potere di interruzione 65 kA, in versione:
NUOVOI | fissa attacchi posteriori | cad | 11777.6513
NUOVOI | sezionabile | cad | 19349.0547
NUOVO | 3.200 A, potere di interruzione 75 kA, in versione:
NUOVOI | fissa attacchi posteriori | cad | 24158.0303
NUOVOI | sezionabile | cad | 33433.95
NUOVO | 4.000 A, potere di interruzione 75 kA, in versione:
NUOVOI | fissa attacchi posteriori | cad | 21527.9705
NUOVOI | estraibile | cad | 30772.2111
NUOVO | 4.000 A, potere di interruzione 100 kA, in versione:
NUOVOI | fissa attacchi posteriori | cad | 27667.5846
NUOVOI | estraibile | cad | 39046.3235
NUOVO | 5.000 A, potere di interruzione 100 kA, in versione:
NUOVOI | fissa attacchi posteriori | cad | 35523.4312
NUOVOI | sezionabile | cad | 47277.3355
NUOVO | 5.000 A, potere di interruzione 120 kA, in versione: |  | 0
NUOVOI | fissa attacchi posteriori | cad | 43514.4863
NUOVOI | sezionabile | cad | 54970.6291
NUOVO | 6.300 A, potere d'interruzione 100 kA, in versione:
NUOVOI | fissa attacchi posteriori | cad | 49642.1188
NUOVOI | sezionabile | cad | 61118.765
NUOVO | 6.300 A, potere d'interruzione 150 kA, in versione:
NUOVOI | fissa attacchi posteriori | cad | 59207.4158
NUOVOI | estraibile | cad | 70495.8551
CAPNU | Interruttori automatici con sganciatore differenziale e termomagnetico, in scatola isolante, ad intervento selezionabile in corrente, da 0,03 A a 0,3 A, ed in ritardo, da 0 sec a 1,5 sec, tensione d'isolamento nominale 440 V, versione fissa attacchi anteriori:
NUOVO | potere di interruzione 16 kA a 380 - 415 V:
NUOVOI | tripolare fino a 125 A | cad | 458.7124
NUOVOI | tetrapolare fino a 125 A | cad | 531.6637
NUOVO | potere di interruzione 25 kA a 380 - 415 V:
NUOVOI | tripolare fino a 125 A | cad | 672.1111
NUOVOI | tetrapolare fino a 125 A | cad | 786.6786
NUOVO | potere d'interruzione 36 kA a 380 - 415 V:
NUOVOI | tripolare fino a 125 A | cad | 742.9491
NUOVOI | tetrapolare fino a 125 A | cad | 902.6812
NUOVOI | tripolare 160 A | cad | 804.0564
NUOVOI | tetrapolare 160 A | cad | 1009.8278
NUOVO | potere d'interruzione 50 kA a 400 V:
NUOVOI | tripolare fino a 125 A | cad | 992.6662
NUOVOI | tetrapolare fino a 125 A | cad | 1202.8705
NUOVOI | tripolare 160 A | cad | 1056.4175
NUOVOI | tetrapolare 160 A | cad | 1318.8731
NUOVO | potere d'interruzione 70 kA a 380 - 415 V:
NUOVOI | tripolare 160 A | cad | 1361.0299
NUOVOI | tetrapolare 160 A | cad | 1687.2368
CAPNU | ACCESSORI PER INTERRUTTORI AUTOMATICI SCATOLATI
NUOVO | Comando a motore, per interruttori automatici magnetotermici scatolati, per interruttori fino a:
NUOVOI | 125 A | cad | 511.0816
NUOVOI | 160 A | cad | 511.0816
NUOVOI | 250 A | cad | 678.441
NUOVOI | 630 A | cad | 1890.0594
NUOVO | Comando a motore ad accumulo di energia per interruttori automatici scatolati con sganciatori elettronici, completo di connettori presa-spina e cavi per collegamento interruttore, comando locale e remoto:
NUOVOI | fissaggio frontale | cad | 938.3312
NUOVOI | fissaggio frontale, per impiego con sistemi digitali di supervisione e controllo | cad | 1044.5932
NUOVO | Manovra a maniglia rotante, per interruttori automatici magnetotermici scatolati da 160 A a 1.250 A | cad | 117.7226
NUOVO | Blocco a chiave per manovra a maniglia rotante, per interruttori automatici magnetotermici scatolati da 160 A a 1.250 A | cad | 129.2226
NUOVO | Contatto ausiliario per interruttori automatici magnetotermici scatolati da 125 A a 1.250 A, tensione d'esercizio 400 V, N.O. o N.C. | cad | 47.7594
NUOVO | Sganciatore a lancio corrente, per interruttori automatici magnetotermici scatolati da 125 A a 1.600 A, alimentazione in c.a. o c.c. | cad | 198.0949
NUOVO | Sganciatore di minima tensione, per interruttori automatici magnetotermici scatolati da 125 A a 1.600 A, alimentazione in c.a. o c.c. | cad | 254.5137
NUOVO | Ritardatore per sganciatore di minima tensione, per interruttori automatici magnetotermici scatolati da 125 A a 1.600 A, alimentazione in c.a. 230 V o 400 V | cad | 311.2962
NUOVO | Sganciatore differenziale elettronico, tipo A o AC, soglia regolabile 30 mA - 300 mA, 500 mA - 10 A, da associare ad interruttore automatico in scatola isolante:
NUOVOI | tripolare con corrente nominale di impiego fino a 250 A | cad | 1411.4628
NUOVOI | tetrapolare con corrente nominale di impiego fino a 250 A | cad | 1657.7594
NUOVOI | tetrapolare con corrente nominale di impiego fino a 400 A | cad | 2241.3107
NUOVO | Modulo di comunicazione, da associare agli interruttori automatici scatolati, per telecontrollo e telegestione del singolo interruttore, lettura da remoto di misure, settaggi e stato interruttore/sganciatore elettronico, programmazione in remoto dello sganciatore, azionamento interruttore motorizzato da remoto | cad | 312.0825
NUOVO | Modulo di comunicazione per interruttori con sganciatore elettronico su linea BUS, per lettura da remoto di misure, settaggi e stato interruttore/sganciatore elettronico, programmazione in remoto dello sganciatore, azionamento interruttori motorizzati da remoto | cad | 1217.4175
NUOVO | Interfaccia da fronte quadro per interruttori con sganciatore elettronico, per lettura settaggi e stato interruttore/sganciatore | cad | 393.4966
CAPNU | INTERRUTTORI DI MANOVRA SEZIONATORI SCATOLATI
CAPNU | Interruttore di manovra sezionatore in scatola isolante, tensione di isolamento nominale 800 V c.a., potere di chiusura nominale in c.c. 2,8 kA, versione fissa attacchi anteriori:
NUOVO | tripolare:
NUOVOI | 125 A | cad | 158.2774
NUOVOI | 160 A | cad | 172.1756
NUOVO | tetrapolare:
NUOVOI | 125 A | cad | 169.8265
NUOVOI | 160 A | cad | 204.0808
CAPNU | Interruttore di manovra sezionatore in scatola isolante, tensione di isolamento nominale 800 V c.a., potere di chiusura nominale in c.c. 5,3 kA, versione fissa attacchi anteriori:
NUOVO | tripolare:
NUOVOI | 250 A | cad | 260.5389
NUOVOI | 320 A | cad | 364.835
NUOVO | tetrapolare:
NUOVOI | 250 A | cad | 292.6603
NUOVOI | 320 A | cad | 430.159
D 3.30. | ELEMENTI AUSILIARI di segnalazione e comando per interruttori automatici scatolati, aperti , magnetotermici e differenziali ecc. completi di cavi, canalizzazioni, morsetti, siglatura, capicorda e ogni accessorio, in opera
D 3.30.1 | Sganciatore di apertura per interruttori magnetotermici scatolati, completo di tutti gli accessori e parti elettromeccaniche in opera:
D 3.30.1a | per interruttori fino a 160A scatolati | cad | 68.43
D 3.30.1b | per interruttori fino a 630A scatolati | cad | 91.03
D 3.30.1c | per interruttori fino a 1600A scartolati | cad | 114.26
D 3.30.1d | per interruttori fino a 3200A aperti | cad | 167.5
D 3.30.2 | Contatto ausiliario aperto/chiuso o scattato per interruttore scatolato | cad | 121.25
D 3.30.3a | Comando a motore ad azione diretta fino a 440V c.a. con blocco a lucchetti, per interruttori fino a 630A completo di accessori in opera: | cad | 397.03
D 3.30.3b | Comando a motore ad energia accumulata con blocco a lucchetti per interruttori fino a 1600A completo di accessori in opera: | cad | 996.76
D 3.30.3c | Comando a motore per la carica delle molle di chiusura di interruttori aperti fino a 3200A, completo di collegamenti, di accessori, finecorsa e segnalazione di molle di chiusura cariche. | cad | € 1 170,00
D 3.30.4 | Comando a maniglia rotante su interruttore o su porta delle celle completo di accessori in opera:
D 3.30.4a | per interruttori fino a 630A scatolati | cad | 61.33
D 3.30.4b | per interruttori da 800A fino a 1600A scatolati | cad | 81.99
D 3.30.5 | Interblocco fra due interruttori realizzato tramite piastra o con fili di interconessione in grado di impedire la chiusura automatica dei due apparecchi in contemporanea, completo di accessori in opera.
D 3.30.5a | Interblocco fra interruttori fIno a 250A scatolati | cad | 287.5
D 3.30.5b | Interblocco fra interruttori fIno a 1250A scatolati | cad | 483.75
D 3.30.5c | Interblocco fra interruttori aperti | cad | 435
D 3.30.06 | Blocco a chiave per interruttori, sezionatori , completo di due chiavi,i accessori in opera.
D 3.30.6a | Blocco a chiave per apparecchiature fino a 250A scatolati | cad | 145
D 3.30.6b | Blocco a chiave per apparecchiature fino a 1250A scatolati | cad | 175
D 3.30.6c | Blocco a chiave per apparecchiature di tipo aperto | cad | 216.25
NUOVO | Comando a motore, per interruttori automatici magnetotermici scatolati, per interruttori fino a:
NUOVOI | 125 A | cad | 511.0816
NUOVOI | 160 A | cad | 511.0816
NUOVOI | 250 A | cad | 678.441
NUOVOI | 630 A | cad | 1890.0594
NUOVO | Comando a motore ad accumulo di energia per interruttori automatici scatolati con sganciatori elettronici, completo di connettori presa-spina e cavi per collegamento interruttore, comando locale e remoto:
NUOVOI | fissaggio frontale | cad | 938.3312
NUOVOI | fissaggio frontale, per impiego con sistemi digitali di supervisione e controllo | cad | 1044.5932
NUOVO | Manovra a maniglia rotante, per interruttori automatici magnetotermici scatolati da 160 A a 1.250 A | cad | 117.7226
NUOVO | Blocco a chiave per manovra a maniglia rotante, per interruttori automatici magnetotermici scatolati da 160 A a 1.250 A | cad | 129.2226
NUOVO | Contatto ausiliario per interruttori automatici magnetotermici scatolati da 125 A a 1.250 A, tensione d'esercizio 400 V, N.O. o N.C. | cad | 47.7594
NUOVO | Sganciatore a lancio corrente, per interruttori automatici magnetotermici scatolati da 125 A a 1.600 A, alimentazione in c.a. o c.c. | cad | 198.0949
NUOVO | Sganciatore di minima tensione, per interruttori automatici magnetotermici scatolati da 125 A a 1.600 A, alimentazione in c.a. o c.c. | cad | 254.5137
NUOVO | Ritardatore per sganciatore di minima tensione, per interruttori automatici magnetotermici scatolati da 125 A a 1.600 A, alimentazione in c.a. 230 V o 400 V | cad | 311.2962
NUOVO | Sganciatore differenziale elettronico, tipo A o AC, soglia regolabile 30 mA - 300 mA, 500 mA - 10 A, da associare ad interruttore automatico in scatola isolante:
NUOVOI | tripolare con corrente nominale di impiego fino a 250 A | cad | 1411.4628
NUOVOI | tetrapolare con corrente nominale di impiego fino a 250 A | cad | 1657.7594
NUOVOI | tetrapolare con corrente nominale di impiego fino a 400 A | cad | 2241.3107
NUOVO | Modulo di comunicazione, da associare agli interruttori automatici scatolati, per telecontrollo e telegestione del singolo interruttore, lettura da remoto di misure, settaggi e stato interruttore/sganciatore elettronico, programmazione in remoto dello sganciatore, azionamento interruttore motorizzato da remoto | cad | 312.0825
NUOVO | Modulo di comunicazione per interruttori con sganciatore elettronico su linea BUS, per lettura da remoto di misure, settaggi e stato interruttore/sganciatore elettronico, programmazione in remoto dello sganciatore, azionamento interruttori motorizzati da remoto | cad | 1217.4175
NUOVO | Interfaccia da fronte quadro per interruttori con sganciatore elettronico, per lettura settaggi e stato interruttore/sganciatore | cad | 393.4966
D 4 | APPARECCHI PER SERIE CIVILE COMPONIBILE
D 4.01 | APPARECCHI DI COMANDO MODULARI DA INSTALLARE SU CESTELLI PORTAFRUTTO
D 4.01.1 | Copriforo modulo standard o speciale per serie civile componibile, in opera | cad | 1.74
D 4.01.2 | Adattatore 1 modulo su supporti e contenitori per modulo speciale serie civile componibile, in opera | cad | 2.84
D 4.01.3 | Pressacavo con serracavo per serie civile componibile, in opera | cad | 1.88
D 4.01.4 | Interruttore unipolare per serie civile componibile 250V , in opera
D 4.01.4.a | Interruttore civile 1x10 A | cad | 4.39
D 4.01.4.b | Interruttore civile 1x16 A | cad | 5.29
D 4.01.4.c | Interruttore civile 1x10 A con tasto luminescente | cad | 4.71
D 4.01.4.d | Interruttore civile 1x10 A con tasto luminoso per unità di segnalazione | cad | 13.24
D 4.01.5 | Interruttore bipolare 16A-250V serie civile componibile (per unita' di segnalazione), in opera | cad | 11.49
D 4.01.6 | Interruttore 1P+1P - 16A-250V indipendenti con unico tasto, per serie civile componibile, in opera | cad | 12.14
D 4.01.7 | Iinterruttore unipolare o Bipolare 1P/2P con chiave 10A-250V, serie civile componibile, in opera | cad | 26.79
D 4.01.8 | Deviatore unipolare per serie civile componibile da 10/16 A - 250 V (anche luminoso), in opera | cad | 7.1
D 4.01.9 | Deviatore unipolare per serie civile componibile da 10 A - 250 V (luminoso per unità di segnalazione), in opera | cad | 13.36
D 4.01.10 | Invertitore unipolare da 16 A - 250 V (anche luminoso), per serie civile componibile, in opera | cad | 12.2
D 4.01.11 | Pulsante unipolare in chiusura 250 V, serie civile componibile, in opera:
D 4.01.11.a | Pulsante 10 A (anche luminoso) | cad | 5.61
D 4.01.11.b | Pulsante 10 A (generico luminoso per unità di segnalazione) | cad | 9.04
D 4.01.11.c | Pulsante 10 A a tirante con cordone mt. 1,5 | cad | 9.63
D 4.01.11.d | Pulsante 10 A con targhetta luminosa per lampada a siluro 12-24V/3W | cad | 11.63
D 4.01.12 | Pulsante unipolare di manovra 250 V, serie civile componibile, in opera:
D 4.01.12.a | Pulsante 10 A (marcia o arresto) | cad | 8.39
D 4.01.12.b | Pulsante 10 A (marcia o arresto) con contatto ausiliario | cad | 12.59
D 4.01.12.c | Pulsante 10 A doppio 1P+1P (due pulsanti indipendenti) | cad | 9.36
D 4.01.12.d | Pulsante 10 A con spia di segnalazione | cad | 9.69
D 4.01.13 | Commutatore o pulsante commutatore 10A-250V per serie civile componibile, con frecce direzionali e posizione OFF centrale, in opera:
D 4.01.13.a | 1P (3 morsetti) | cad | 9.49
D 4.01.13.b | 2P (6 morsetti) | cad | 14.85
NUOVO | Scatola in resina, per alloggiamento apparecchi:
NUOVOI | da incasso 1 posto, serie componibile | cad | 8.4038
NUOVOI | da incasso 3 posti, serie componibile | cad | 6.2808
NUOVOI | da incasso 6 posti, serie componibile | cad | 11.0085
NUOVOI | da incasso 12 posti su due file, predisposta per setto separatore, serie componibile | cad | 20.0611
NUOVOI | da incasso 18 posti su tre file, serie componibile | cad | 16.562
NUOVOI | da incasso 3 posti, per pareti in cartongesso | cad | 9.0132
NUOVOI | da incasso 4 posti, per pareti in cartongesso | cad | 10.1927
NUOVOI | da incasso 6 posti, per pareti in cartongesso | cad | 13.1611
NUOVOI | da parete completa di passacavi, grado di protezione IP 40, a 2 posti, serie componibile | cad | 9.947
NUOVOI | da parete completa di passacavi, grado di protezione IP 40, a 3 posti, serie componibile | cad | 11.4214
NUOVOI | da parete completa di passacavi, grado di protezione IP 40, a 4 posti, serie componibile | cad | 13.1218
NUOVOI | da parete completa di passacavi, grado di protezione IP 40, a 6 posti, serie componibile | cad | 17.1812
NUOVOI | da parete completa di passacavi, grado di protezione IP 55, a 1 o 2 posti, serie componibile | cad | 13.9376
NUOVOI | da parete completa di passacavi, grado di protezione IP 55, a 3 posti, serie componibile | cad | 16.906
NUOVOI | da parete completa di passacavi, grado di protezione IP 55, a 4 posti, serie componibile | cad | 24.1795
NUOVOI | coperchio protettivo per scatola da incasso 3 posti, usata durante i lavori | cad | 0.43248
NUOVO | Accessori per scatole:
NUOVOI | supporto in resina 1 ÷ 3 posti | cad | 4.1479
NUOVOI | supporto in resina 6 posti | cad | 9.1509
NUOVOI | supporto in resina 12 posti su due file | cad | 11.6573
NUOVOI | supporto in resina 18 posti su tre file | cad | 14.3111
NUOVOI | placca in resina 1 ÷ 3 posti | cad | 7.0081
NUOVOI | placca in resina 5 posti | cad | 12.1585
NUOVOI | placca in tecnopolimero 12 posti su due file | cad | 32.9274
NUOVOI | placca in tecnopolimero 18 posti su tre file | cad | 39.7585
NUOVOI | copriforo in resina, con o senza foro passacavo | cad | 6.5462
CAPNU | DISPOSITIVI DI COMANDO E DI CONTROLLO
CAPNU | Interruttore da 10 ÷ 16 A per tensione nominale 250 V:
NUOVO | tipo da parete:
NUOVOI | bipolare 16 A in custodia IP 40 | cad | 41.2329
NUOVOI | bipolare 16 A in custodia IP 55 | cad | 44.8598
NUOVO | tipo da incasso:
NUOVOI | unipolare 16 A, serie componibile | cad | 13.7115
NUOVOI | bipolare 16 A, serie componibile | cad | 30.4209
NUOVOI | unipolare, tipo dimmer per regolazione luminosità, max 500 W, serie componibile | cad | 56.1141
CAPNU | Deviatore da 10 ÷ 16 A per tensione d'esercizio 250 V:
NUOVO | tipo da parete:
NUOVOI | unipolare 16 A in custodia IP 40 con pressacavo | cad | 29.6248
NUOVOI | unipolare 16 A in custodia IP 55 con pressacavo | cad | 33.2419
NUOVO | tipo da incasso, unipolare 16 A, serie componibile | cad | 17.1517
CAPNU | Commutatore da 10 ÷ 16 A tensione di esercizio 250 V:
NUOVO | tipo da parete:
NUOVOI | unipolare 10 A a pulsante 1-0-2 in custodia IP 40 | cad | 34.1462
NUOVOI | unipolare 10 A, a pulsante 1-0-2 in custodia IP 55 | cad | 38.1466
NUOVOI | unipolare 16 A, a doppio tasto 1-0-2 in custodia IP 40 | cad | 43.5034
NUOVOI | unipolare 16 A, a doppio tasto 1-0-2 in custodia IP 55 | cad | 47.1303
NUOVO | tipo da incasso: |  | 0
NUOVOI | unipolare 10 A a pulsante 1-0-2 | cad | 24.5726
NUOVOI | unipolare 16 A a doppio tasto 1-0-2 | cad | 32.4556
CAPNU | Invertitore 10 ÷ 16 A tensione nominale 250 V:
NUOVO | tipo da parete:
NUOVOI | unipolare 16 A in custodia IP 40 | cad | 43.9556
NUOVOI | unipolare 16 A in custodia IP 55 | cad | 47.9462
NUOVO | tipo da incasso, unipolare 16 A serie componibile | cad | 33.2714
CAPNU | Pulsante da 10 ÷ 16 A tensione nominale 250 V:
NUOVO | tipo a parete:
NUOVOI | unipolare 10 A in chiusura, custodia IP 40 | cad | 23.3145
NUOVOI | unipolare 10 A in chiusura, custodia IP 55 | cad | 27.315
NUOVOI | unipolare 10 A in apertura, custodia IP 40 | cad | 20.2184
NUOVOI | unipolare 10 A in apertura, custodia IP 55 | cad | 24.2188
NUOVOI | unipolare 16 A in apertura, custodia IP 40 | cad | 33.3402
NUOVOI | unipolare 16 A in chiusura, custodia IP 55 | cad | 37.7141
NUOVO | tipo da incasso:
NUOVOI | unipolare 10 A in chiusura, serie componibile | cad | 13.3774
NUOVOI | unipolare 10 A in apertura, serie componibile | cad | 10.2714
NUOVOI | unipolare 10 A con cordone, serie componibile | cad | 30.2145
NUOVOI | unipolare 16 A in chiusura, serie componibile | cad | 23.403
NUOVOI | unipolare 16 A in apertura, serie componibile | cad | 23.7667
NUOVOI | bipolare 10 A in chiusura, serie componibile | cad | 23.2752
NUOVOI | bipolare 10 A con cordone, serie componibile | cad | 27.6786
NUOVOI | doppio unipolare 10 A in chiusura, serie componibile | cad | 24.5038
D 4.02. | APPARECCHI DI COMANDO A DISTANZA MODULARI DA INSTALLARE SU CESTELLI PORTAFRUTTO
D 4.02.1 | Interruttore relè (passo-passo/ciclici) 10 A-250 V
D 4.02.1.a | 1P/2P con bobina 12/24 V 50/60 Hz | cad | 31.34
D 4.02.1.b | 1P/2P 10 A-250 V, con bobina 220 V | cad | 37.59
D 4.02.1.c | 2P o commutatore 4 sequenze, con bobina 220 V | cad | 43.58
NUOVO | relè da 10 A tensione nominale 250 V:
NUOVOI | interruttore, alimentazione bobina 230 V c.a. | cad | 15.18
NUOVOI | commutatore, 4 sequenze, alimentazione bobina 12 V c.a. | cad | 17.45
NUOVOI | commutatore, 4 sequenze, alimentazione bobina 230 V c.a. | cad | 19.44
D 4.02.2 | Temporizzatore luce scale alimentazione 220 a.c. contatto unipolare 16A - 250 V regolabile da 1 a 6 minuti fino a 3.5 KW per scatole rettangolari, in opera | cad | 122.41
NUOVO | Temporizzatore elettronico per comando luce scale, locali di servizio, aspiratori domestici, uscita a relè NO 6 A 230 V, individuazione al buio, alimentazione 230 V - 50 Hz, in contenitore isolante serie modulare | cad | 208.71
D 4.02.3 | Pulsante di emergenza completo di cassetta, scatola da incasso e martelletto frangivetro, in opera : | cad | 45.19
D 4.03 | PRESE DI CORRENTE MODULARI DA INSTALLARE SU CESTELLI PORTAFRUTTO
D 4.03.1 | Presa per serie civile componibile 2P+T - 250 V,, grado di protezione 2.1, norme C.E.I. 23-16, 23-5, 23-50 (IEC 884-1) in opera :
D 4.03.1.a | Presa 2x10A+T | cad | 15.1
D 4.03.1.b | Presa 2x16A+T | cad | 16.11
D 4.03.1.c | Presa bipasso 2x10-16A+T | cad | 16.44
D 4.03.1.d | Presa 2x16A+T UNEL / schuko con contatti di terra laterali e centrali | cad | 18
D 4.03.1.e | Presa 2x10A di sicurezza irreversibile | cad | 21.26
D 4.03.1.f | Presa 2x16 A di sicurezza irreversibile | cad | 21.6
D 4.03.2 | Presa interbloccata con interruttore automatico magnetotermico 1P+N C 10A- 230V p.i. 3000 A (da incasso su scatola tipo 503), conforme norme CEI, completa di accessori , in opera :
D 4.03.2.a | Presa interbloccata con interruttore 2P+T 10 A | cad | 93.19
D 4.03.2.b | Presa interbloccata con interruttore 2P+T 16 A | cad | 101.14
D 4.03.2.c | Presa interbloccata con interruttore 2P+T 16 A tipo Schuko | cad | 112.9
D 4.03.3 | Presa interbloccata con interruttore automatico magnetotermico differenziale 1P+N C 10A- 230V p.i. 3000 A (da incasso su scatola tipo 503), conforme norme CEI, completa di accessori , in opera :
D 4.03.3.a | Presa interbloccata con interruttore differenziale 2P+T 10 A | cad | 247.71
D 4.03.3.b | Presa interbloccata con interruttore differenziale 2P+T 16 A | cad | 255.53
D 4.03.3.c | Presa interbloccata con interruttore differenziale 2P+T 16 A tipo Schuko | cad | 294.66
D 4.03.4 | Spine e prese mobili : Corpo in tecnopolimero con serracavo e vani di protezione per i singoli conduttori, con spinotti impermeabili e protetti da guaina isolante.Conformità Norme CEI 23-16,CEI 23-50, (IEC 884-1) - 2P+T - 250V, in opera:
D 4.03.4.a | Spina 10/16A - tipo s10-s11-s17anche piatte a squadra o con profilo, uscita cavo assiale o 90° | cad | 16.59
D 4.03.4.b | Presa mobile 10/16A uscita cavo assiale | cad | 19.84
D 4.03.5 | Spine e prese mobili : Corpo in policarbonato, protezione contro i contatti accidentali; conformi alle Norme CEI 23-16,CEI 23-50, (IEC 884-1) - 2P+T - 250V, in opera:
D 4.03.5.a | Spina 10/16A - tipo s10-s11-s17 - spa17 | cad | 14.49
D 4.03.5.b | Spina 10/16A - tipo s17 - spa11 | cad | 19.84
D 4.03.5.c | Presa mobile 10/16A uscita cavo assiale | cad | 20.55
D 4.04 | PRESE DI SEGNALE MODULARI DA INSTALLARE SU CESTELLI PORTAFRUTTO
D 4.04.1 | Presa speciale polarizzata 2P 6 A-24V (SELV), in opera | cad | 15.1
D 4.04.2 | Presa per circuiti ausiliari, per filodiffusione, in opera | cad | 19.94
D 4.04.3 | Connettore pentapolare per circuiti fonici e similari, in opera | cad | 30.44
D 4.04.4 | Presa telefonica di connettore RJ11/12 -4/6 contatti (attacco plug), completa di morsetti a vite, in opera | cad | 24.31
D 4.04.5 | Presa telefonica per uso civile componibile, in opera | cad | 19.86
D 4.04.6 | Presa telefonica da incasso completa di supporto e placca (in resina), in opera | cad | 25.46
D 4.04.7 | Presa TV coassiale semplice per serie civile componibile schermata fino a 1750 MHz, in opera | cad | 21.03
D 4.04.8 | Presa TV c.s.d. passante,induttiva-direzionale, in opera | cad | 25.74
D 4.05 | SEGNALAZIONI ACUSTICHE ED OTTICHE MODULARI DA INSTALLARE SU CESTELLI PORTAFRUTTO
D 4.05.1 | Suoneria elettromeccanica per serie civile componibile 50 Hz - 8 VA, in opera
D 4.05.1.a | 12 V (SELV) | cad | 25.34
D 4.05.1.b | 24 V (SELV) | cad | 26.24
D 4.05.1.c | 230 V | cad | 27.55
D 4.05.2 | Ronzatori per serie civile componibile 50/60 Hz - 8 VA, in opera
D 4.05.2.a | 12 V (SELV) | cad | 22.73
D 4.05.2.b | 24 V (SELV) | cad | 23.13
D 4.05.2.c | 230 V | cad | 24.04
D 4.05.3 | Ronzatori per serie civile componibile 12/24 V d.c. - 8 W | cad | 22.41
D 4.05.4 | Spia luminosa (portalampada) per lampada a siluro 12-24 V 3W ,in opera
D 4.05.4.a | per una unità di segnalazione | cad | 13.61
D 4.05.4.b | per due unità di segnalazione | cad | 16.41
D 4.05.5 | Segnalatore luminoso (lampada segnapasso) per lampade a siluro 12-24 V 3W (serie civile componibile), completo di supporto e placca, per scatole rettangolari, in opera
D 4.05.5.a | a 3 portalampade (3 moduli) | cad | 36.09
D 4.05.5.b | a 6 portalampade - 2 campi luce (4 moduli) | cad | 62.99
D 4.05.6 | Segnalatore luminoso (lampada segnapasso) c.s.d. per lampade attacco mignon E14, con diffusore sporgente, completo di supporto e placca, in opera
D 4.05.6.a | a 2 portalampade - 2 campi di luce | cad | 77.84
D 4.05.6.b | a 3 portalampade - 3 campi di luce | cad | 98.04
D 4.05.6.c | a 4 portalampade - 4 campi di luce | cad | 104.75
D 4.05.7 | Illuminatore segnalatore per serie civile componibile attacco mignon E14 per lampada da 220 V - 25 W Max, con diffusore piano, completo di supporto e placca, in opera:
D 4.05.7.a | a 1 portalampada | cad | 54.23
D 4.05.7.b | a 2 portalampada | cad | 72.3
D 4.06 | REGOLAZIONE
D 4.06.1 | Regolatotore di carichi resistivi 0-500 W (DIMMER), per serie civile componibile, in opera | cad | 22.6
D 4.06.2 | Orologio programmatore elettronico, 1 canale 16A - 250 V per serie civile componibile, in opera | cad | 158.16
D 4.07 | ACCESSORI
D 4.07.1 | Resistenza terminale terminale 75 Ohm per chiusura linea presa TV | cad | 3.75
D 4.07.2 | Lampada siluro ad incandescenza, fluorescenza o neon, bianca o colore, in opera
D 4.07.2.a | 12V-3W bianca | cad | 3.88
D 4.07.2.b | 12V-3W colore | cad | 4.53
D 4.07.2.c | 24V-3W bianca | cad | 4.2
D 4.07.2.d | 24V-3W colore | cad | 4.78
D 4.07.3 | Unità di segnalazione ad incandescenza, fluorescenza o neon, bianca o colore, in opera
D 4.07.3.a | 12/24 V - 0,5/1 W | cad | 5.34
D 4.07.3.b | 110/250 V - 0,5/1 W | cad | 4.75
D 4.08 | SCATOLE - SUPPORTI - PLACCHE
D 4.08.1 | Adattatore per componibili ad 1/2 moduli per installazione su barra Din, in opera | cad | 9.01
D 4.08.2 | Presa Schuko 2P+T 16 A-250V, completa di supporto per installazione su barra Din, in opera | cad | 18.91
D 4.08.3 | Presa universale 2P+T 16 A-250V, completa di supporto per installazione su barra Din, in opera | cad | 21.26
D 4.08.4 | Lampada portatile costituita da torcia estraibile e presa per ricarica alimentazione 230 V - 50/60 Hz, completa di supporto per installazione su barra Din, in opera | cad | 81.5
D 4.09 | PRESE CON INTERRUTTORE DI BLOCCO
D 4.09.1 | Presa con interruttore di blocco per uso industriale conforme norme CEI, completa di accessori quali morsetti, pressacavo ecc. per esterno prive di base portafusibili, in custodia isolante grado di protezione IP44, da 220 V a 500 V , in opera :
D 4.09.1.a | 2 P + T fino a 16 A | cad | 47.09
D 4.09.1.b | 2 P + T fino a 32 A | cad | 52.95
D 4.09.1.c | 3 P + T fino a 16 A | cad | 55.7
D 4.09.1.d | 3 P + T fino a 32 A | cad | 67.81
D 4.09.1.e | 3 P + T + N fino a 16 A | cad | 63.13
D 4.09.1.f | 3 P + T + N fino a 32 A | cad | 77.2
D 4.09.2 | Presa con interruttore di blocco per uso industriale conforme norme CEI, completa di accessori quali morsetti, pressacavo ecc. per esterno con base portafusibili, in custodia isolante grado di protezione IP44, da 220 V a 500 V , in opera :
D 4.09.2.a | 2 P + T fino a 16 A | cad | 65.46
D 4.09.2.b | 2 P + T fino a 32 A | cad | 88.6
D 4.09.2.c | 3 P + T fino a 16 A | cad | 84.89
D 4.09.2.d | 3 P + T fino a 32 A | cad | 121.88
D 4.09.2.e | 3 P + T + N fino a 16 A | cad | 92.18
D 4.09.2.f | 3 P + T + N fino a 32 A | cad | 129.83
D 4.09.3 | Presa con interruttore di blocco per uso industriale conforme norme CEI, completa di accessori quali morsetti, pressacavo ecc. da incasso prive di base portafusibili, in custodia isolante grado di protezione IP44, da 220 V a 500 V , in opera :
D 4.09.3.a | 2 P + T fino a 16 A | cad | 52.89
D 4.09.3.b | 2 P + T fino a 32 A | cad | 59.03
D 4.09.3.c | 3 P + T fino a 16 A | cad | 62.8
D 4.09.3.d | 3 P + T fino a 32 A | cad | 73.86
D 4.09.3.e | 3 P + T + N fino a 16 A | cad | 70.35
D 4.09.3.f | 3 P + T + N fino a 32 A | cad | 81.04
D 4.09.4 | Presa con interruttore di blocco per uso industriale conforme norme CEI, completa di accessori quali morsetti, pressacavo ecc. da incasso con base portafusibili, in custodia isolante grado di protezione IP44, da 220 V a 500 V , in opera :
D 4.09.4.a | 2 P + T fino a 16 A | cad | 72.76
D 4.09.4.b | 2 P + T fino a 32 A | cad | 103
D 4.09.4.c | 3 P + T fino a 16 A | cad | 91.4
D 4.09.4.d | 3 P + T fino a 32 A | cad | 129.44
D 4.09.4.e | 3 P + T + N fino a 16 A | cad | 98.3
D 4.09.4.f | 3 P + T + N fino a 32 A | cad | 137.91
D 4.09.5 | Presa con interruttore di blocco per uso industriale conforme norme CEI, completa di accessori quali morsetti, pressacavo ecc. per esterno prive di base portafusibili, in custodia isolante grado di protezione IP55, da 220 V a 500 V , in opera :
D 4.09.5.a | 2 P + T fino a 16 A | cad | 57.53
D 4.09.5.b | 2 P + T fino a 32 A | cad | 70.55
D 4.09.5.c | 3 P + T fino a 16 A | cad | 71.73
D 4.09.5.d | 3 P + T fino a 32 A | cad | 87.75
D 4.09.5.e | 3 P + T + N fino a 16 A | cad | 76.01
D 4.09.5.f | 3 P + T + N fino a 32 A | cad | 96.21
D 4.09.6 | Presa con interruttore di blocco per uso industriale conforme norme CEI, completa di accessori quali morsetti, pressacavo ecc. per esterno con base portafusibili, in custodia isolante grado di protezione IP55, da 220 V a 500 V , in opera :
D 4.09.6.a | 2 P + T fino a 16 A | cad | 82.15
D 4.09.6.b | 2 P + T fino a 32 A | cad | 112.5
D 4.09.6.c | 2 P + T fino a 63 A | cad | 218.3
D 4.09.6.d | 3 P + T fino a 16 A | cad | 109.76
D 4.09.6.e | 3 P + T fino a 32 A | cad | 144.04
D 4.09.6.f | 3 P + T fino a 63 A | cad | 256.09
D 4.09.6.g | 3 P + T + N fino a 16 A | cad | 114.2
D 4.09.6.h | 3 P + T + N fino a 32 A | cad | 151.86
D 4.09.6.i | 3 P + T + N fino a 63 A | cad | 266.51
D 4.09.7 | Presa con interruttore di blocco per uso industriale conforme norme CEI, completa di accessori quali morsetti, pressacavo ecc. da incasso prive di base portafusibili, in custodia isolante grado di protezione IP55, da 220 V a 500 V , in opera :
D 4.09.7.a | 2 P + T fino a 16 A | cad | 59.4
D 4.09.7.b | 2 P + T fino a 32 A | cad | 72.05
D 4.09.7.c | 2 P + T fino a 63 A | cad | 145.28
D 4.09.7.d | 3 P + T fino a 16 A | cad | 72.84
D 4.09.7.e | 3 P + T fino a 32 A | cad | 89.25
D 4.09.7.f | 3 P + T fino a 63 A | cad | 162.99
D 4.09.7.g | 3 P + T + N fino a 16 A | cad | 78.44
D 4.09.7.h | 3 P + T + N fino a 32 A | cad | 98.11
D 4.09.7.i | 3 P + T + N fino a 63 A | cad | 182.54
D 4.09.8 | Presa con interruttore di blocco per uso industriale conforme norme CEI, completa di accessori quali morsetti, pressacavo ecc. da incasso con base portafusibili, in custodia isolante grado di protezione IP55, da 220 V a 500 V , in opera :
D 4.09.8.a | 2 P + T fino a 16 A | cad | 83.9
D 4.09.8.b | 2 P + T fino a 32 A | cad | 106.31
D 4.09.8.c | 3 P + T fino a 16 A | cad | 109.31
D 4.09.8.d | 3 P + T fino a 32 A | cad | 143.84
D 4.09.8.e | 3 P + T + N fino a 16 A | cad | 113.75
D 4.09.8.f | 3 P + T + N fino a 32 A | cad | 152.58
D 4.09.9 | Presa con interruttore di blocco per uso industriale protette con trasformatore di sicurezza (220 V - 24 V), conforme norme CEI, custodia isolante, IP 44, completo di accessori, con base portafusibili, eventuali opere murarie, in opera:
D 4.09.9.a | 2 P -16 A da parete | cad | 149.93
D 4.09.9.b | 2 P -16 A da incasso | cad | 163.39
D 4.10 | SPINE E PRESE MOBILI INDUSTRIALI (IEC 309)
D 4.10.1 | Spine protette per tensioni da 220 V a 500 V - IP44
D 4.10.1.a | 2 P + T fino a 16 A | cad | 10.46
D 4.10.1.b | 3 P + T fino a 16 A | cad | 12.08
D 4.10.1.c | 3 P + T + N fino a 16 A | cad | 14.2
D 4.10.1.d | 2 P + T fino a 32 A | cad | 13.18
D 4.10.1.e | 3 P + T fino a 32 A | cad | 14.73
D 4.10.1.f | 3 P + T + N fino a 32 A | cad | 16.79
D 4.10.2 | Spine protette per tensioni da 220 V a 500 V - IP67
D 4.10.2.a | 2 P + T fino a 16 A | cad | 13.18
D 4.10.2.b | 3 P + T fino a 16 A | cad | 15.43
D 4.10.2.c | 3 P + T + N fino a 16 A | cad | 17.43
D 4.10.2.d | 2 P + T fino a 32 A | cad | 17.11
D 4.10.2.e | 3 P + T fino a 32 A | cad | 18.08
D 4.10.2.f | 3 P + T + N fino a 32 A | cad | 20.85
D 4.10.3 | Spine e prese mobili protette, a bassissima tensione 24/42 V - 16/32 A, grado di protezione IP44 | cad | 13.75
D 4.10.4 | Prese mobili protette per tensioni da 220 V a 500 V - IP44
D 4.10.4.a | 2 P + T fino a 16 A | cad | 12.46
D 4.10.4.b | 3 P + T fino a 16 A | cad | 14.08
D 4.10.4.c | 3 P + T + N fino a 16 A | cad | 16.14
D 4.10.4.d | 2 P + T fino a 32 A | cad | 13.81
D 4.10.4.e | 3 P + T fino a 32 A | cad | 16.08
D 4.10.4.f | 3 P + T + N fino a 32 A | cad | 18.79
D 4.10.5 | Prese mobili protette per tensioni da 220 V a 500 V - IP67
D 4.10.5.a | 2 P + T fino a 16 A | cad | 15.81
D 4.10.5.b | 3 P + T fino a 16 A | cad | 17.43
D 4.10.5.c | 3 P + T + N fino a 16 A | cad | 20.14
D 4.10.5.d | 2 P + T fino a 32 A | cad | 19.83
D 4.10.5.e | 3 P + T fino a 32 A | cad | 21.36
D 4.10.5.f | 3 P + T + N fino a 32 A | cad | 24.15
D 4.10.6 | Interruttore crepuscolare con soglia di intervento 1/50 Lux ritardo 20 sec, disinseribile completo di accessori per il montaggio , in opera: | cad | 134.93
D 4.10.7 | Temporizzatore luce scale alimentazione 220 V, contatto unipolare 16 A - 250 V, ergolabile da 1 a 6 minuti, fino ad un max di 3.5 KW, da quadro, in opera:
D 4.10.7.a | semplice | cad | 44.55
D 4.10.7.b | con preavviso di spegnimento | cad | 49.06
D 4.11. | RELE'
D 4.11.1 | Relè di comando o passo-passo da quadro 12/24/230 V - contatti 1na+1nc-2na - grado di protezione IP20, in opera
D 4.11.1.a | Fino a 16 A | cad | 44.55
D 4.11.1.b | Fino a 32 A | cad | 49.06
D 4.11.2 | Relè a tempo elettronici universali da quadro - 12/24/48 V 110/240 V - 10 A - contatti 1 na+nc - grado di protezione IP40, in opera
D 4.11.2.a | 8 Funzioni Reg. 0,05 Sec - 300 ore | cad | 163.33
D 4.11.2.b | 10 Funzioni Reg. 0,1 Sec - 24 ore | cad | 134.28
D 4.12. | INTERRUTTORE ORARIO
D 4.12.1 | Interruttore orario analogico 230 V - 10/16A - 45/60 Hz, in opera
D 4.12.1.a | giornaliero fino a 15 minuti | cad | 71.01
D 4.12.1.b | giornaliero fino a 30 minuti | cad | 75.54
D 4.12.1.c | settimanale fino a 2 ore | cad | 96.19
D 4.12.1.d | giornaliero+settimanale 45 minuti - 2 ore | cad | 105.23
D 4.12.2. | Interruttore orario digitale 230 V - 10/16A - 50/60 Hz, in opera
D 4.12.2.a | Giornaliero 12 commutazioni max 1 NAC | cad | 88.44
D 4.12.2.b | Giornaliero + Settimanale 12 commutazioni max 1 NAC | cad | 136.21
D 4.12.2.c | Giornaliero + Settimanale riserva 100 ore - 42 comm Max 1 NAC | cad | 111.69
D 4.12.2.d | Giornaliero + Settimanale riserva 100 ore - 24 comm Max 2 NAC | cad | 157.53
D 4.13 | CONTATTORI
D 4.13.1 | Contattore di potenza accessoriabile (tensioni di alimentazione fino a 400 V) con bobina 220 V con attacchi per fissaggio combinato, a vite o a scatto rapido su guida DIN, con un contatto ausiliario e quanto altro occorre, in opera:
D 4.13.1.a | bipolare
D 4.13.1.a.1 | fino a 25 A | cad | 42.61
D 4.13.1.a.2 | fino a 40 A | cad | 62.63
D 4.13.1.b | tripolare
D 4.13.1.b.1 | fino a 25 A | cad | 53.59
D 4.13.1.b.2 | fino a 40 A | cad | 76.83
D 4.13.1.c | tetrapolare
D 4.13.3.c.1 | fino a 25 A | cad | 60.04
D 4.13.1.c.2 | fino a 40 A | cad | 89.74
D 4.13.1.c.3 | fino a 63 A | cad | 117.5
D 4.13.2 | Contattore di potenza accessoriabile (tensioni di alimentazione fino a 250/400 V) con bobina 24 V con attacchi per fissaggio combinato, a vite o a scatto rapido su guida DIN, con un contatto ausiliario e quanto altro occorre, in opera:
D 4.13.2.a | bipolare
D 4.13.2.a.1 | fino a 25 A | cad | 43.9
D 4.13.2.b | tetrapolare
D 4.13.2.b.1 | fino a 25 A | cad | 53.59
D 4.13.2.b.2 | fino a 40 A | cad | 92.96
D 4.13.2.b.3 | fino a 63 A | cad | 117.5
D 4.13.3 | Contatto ausiliario istantaneo, normalmente aperto o normalmente chiuso per montaggio su contattori fino a 30 A precedentemente descritti, in opera | cad | 18.46
D 4.13.4 | Interruttore salvamotore tripolare in aria con protezione magnetotermica per massima e minima tensione, mancanza di fase (P.I. secondo norme C.E.I. EN 60947-2), completo di cassetta in materiale isolante IP 65 ed ogni altro accessorio, in opera:
D 4.13.4.a | fino a 6 A | cad | 76.18
D 4.13.4.b | fino a 25 A | cad | 92.96
D 4.13.5 | Contatto ausiliario istantaneo, normalmente aperto o normalmente chiuso per montaggio su contattori modulari fino a 30 A precedentemente descritti , in opera: | cad | 15.18
D 4.13.6 | Bobine di sgancio di minima tensione | cad | 43.25
D 4.13.7 | Scatola per montaggio a parete:
D 4.13.7.a | GRADO di protezione IP40 | cad | 16.14
D 4.13.7.b | GRADO di protezione IP55 | cad | 31.64
D 4.13.8 | Contattore di potenza in classe AC3 accessoriabile (tensioni di alimentazione fino a 400 V, classe di isolamento 690V ) con bobina da 24 a 220 V con attacchi per fissaggio combinato, a vite o a scatto rapido su guida DIN, con un contatto ausiliario, grado di protezione morsetti minimo IP20 e quanto altro occorre, in opera:
D 4.13.8.a | tripolare
D 4.13.8.a.1 | Contattore tripolare fino a 4kW in AC3 -380/400V | cad | 51.25
D 4.13.8.a.2 | Contattore tripolare fino a 7,5kW in AC3 -380/400V | cad | 77.5
D 4.13.8.a.3 | Contattore tripolare fino a 15kW in AC3 -380/400V | cad | 132.5
D 4.13.8.a.4 | Contattore tripolare fino a 30kW in AC3 -380/400V | cad | 261.25
D 4.13.8.a.5 | Contattore tripolare fino a 45kW in AC3 -380/400V | cad | 385
D 4.13.8.a.6 | Contattore tripolare fino a 55kW in AC3 -380/400V | cad | 485
D 4.13.8.a.7 | Contattore tripolare fino a 90kW in AC3 -380/400V | cad | 703.75
D 4.13.8.a.8 | Contattore tripolare fino a 132kW in AC3 -380/400V | cad | € 1 067,50
D 4.13.8.b | tetrapolare
D 4.13.8.b.1 | Contattore quadripolare fino a 4kW in AC1 -380/400V | cad | 66.25
D 4.13.8.b.2 | Contattore quadripolare fino a 7,5kW in AC1 -380/400V | cad | 87.5
D 4.13.8.b.3 | Contattore quadripolare fino a 15kW in AC1 -380/400V | cad | 153.75
D 4.13.8.b.4 | Contattore quadripolare fino a 30kW in AC1 -380/400V | cad | 277.5
D 4.13.8.b.5 | Contattore quadripolare fino a 45kW in AC1 -380/400V | cad | 427.5
D 4.13.8.b.6 | Contattore quadripolare fino a 55kW in AC1 -380/400V | cad | 611.25
D 4.13.8.b.7 | Contattore quadripolare fino a 90kW in AC1 -380/400V | cad | 772.5
D 4.13.8.b.8 | Contattore quadripolare fino a 132kW in AC1 -380/400V | cad | € 1 392,50
D 4.13.9 | Relè termico per contattori di potenza in classe AC3 accessoriabile (tensioni di alimentazione fino a 400 V, classe di isolamento 690V ) quanto altro occorre, in opera:
D 4.13.9.a | Relè termico per contattore quadripolare con regolazione fino a 15A | cad | 45
D 4.13.9.b | Relè termico per contattore quadripolare con regolazione da 15Aa 32A | cad | 83.75
D 4.13.9.c | Relè termico per contattore quadripolare con regolazione fino a 40A | cad | 93.75
D 4.13.9.d | Relè termico per contattore quadripolare con regolazione fino a 70A | cad | 118.75
D 4.13.9.e | Relè termico per contattore quadripolare con regolazione fino a 100A | cad | 137.5
D 4.13.9.f | Relè termico per contattore quadripolare con regolazione fino a 160A | cad | 281.25
D 4.13.9.g | Relè termico per contattore quadripolare con regolazione fino a 250A | cad | 413.75
D 4.14 | ACCESSORI PER CONTATTORI
D 4.14.1 | Interblocco meccanico fra due contattori fino a 63A | cad | 61.25
D 4.14.2 | Interblocco meccanico fra due contattori fino a 250A | cad | 330
D 4.14.3 | Contatto ausiliario istantaneo, normalmente aperto o normalmente chiuso per montaggio su contattori di potenza , in opera. | cad | 36.15
D 4.14.4 | Relè temporizzato all'apertura o alla chisura con contatti da 10A | cad | 63.75
D 5 | DISTRIBUZIONE DELLE VIE CAVI
D 5.01 | Canaletta in PVC per installazione a parete completa di coperchio ed accessori, quali fermagli, traversine, separatori, stop ecc., in opera:
D 5.01.1 | mm 60 x 40 | m | 19.17
D 5.01.2 | mm 80 x 40 | m | 21.34
D 5.01.3 | mm 100 x 40 | m | 22.55
D 5.01.4 | mm 120 x 40 | m | 24.79
D 5.01.5 | mm 80 x 60 | m | 23.65
D 5.01.6 | mm 100 x 60 | m | 26.1
D 5.01.7 | mm 120 x 60 | m | 27.76
D 5.01.8 | mm 150 x 60 | m | 30.66
D 5.01.9 | mm 200 x 60 | m | 36.3
D 5.01.10 | mm 100 x 80 | m | 29.5
D 5.01.11 | mm 120 x 80 | m | 31.37
D 5.01.12 | mm 150 x 80 | m | 34.64
D 5.01.13 | mm 200 x 80 | m | 40.99
D 5.02 | Scatola portapparecchi per canaletta in PVC per installazione a parete completa di supporto, eventuale compensatore di altezza, placca e quanto altro occorra per il fissaggio, fino a 3 moduli, in opera | cad | 16.85
D 5.03 | Scatola di derivazione in polimero ABS-PC per canala PVC, completa di settori interni che consentano la separazione dei canali, completa di accessori e quanto altro occorra per il fissaggio, in opera:
D 5.03.1 | fino a mm 100x80 | cad | 23.11
D 5.03.2 | fino a mm 120x80 | cad | 42.8
D 5.03.3 | fino a mm 200x80 | cad | 52.49
D 5.04 | Terminali in PVC per canaletta in PVC da installazione a parete, completa di quanto occorra per il fissaggio in opera:
D 5.04.1 | mm 60 x 40 | cad | 4.77
D 5.04.2 | mm 80 x 40 | cad | 5.07
D 5.04.3 | mm 100 x 40 | cad | 5.42
D 5.04.4 | mm 120 x 40 | cad | 5.71
D 5.04.5 | mm 80 x 60 | cad | 5.21
D 5.04.6 | mm 100 x 60 | cad | 5.64
D 5.04.7 | mm 120 x 60 | cad | 6.01
D 5.04.8 | mm 150 x 60 | cad | 6.79
D 5.04.9 | mm 200 x 60 | cad | 9.62
D 5.04.10 | mm 100 x 80 | cad | 5.92
D 5.04.11 | mm 120 x 80 | cad | 6.29
D 5.04.12 | mm 150 x 80 | cad | 7.15
D 5.04.13 | mm 200 x 80 | cad | 10.12
D 5.05 | Curve e derivazioni in PVC per canaletta in PVC da installazione a parete, completa di quanto occorra per il fissaggio in opera:
D 5.05.1 | mm 60 x 40 | cad | 8.46
D 5.05.2 | mm 80 x 40 | cad | 8.59
D 5.05.3 | mm 100 x 40 | cad | 8.91
D 5.05.4 | mm 120 x 40 | cad | 9.43
D 5.05.5 | mm 80 x 60 | cad | 9.24
D 5.05.6 | mm 100 x 60 | cad | 9.3
D 5.05.7 | mm 120 x 60 | cad | 9.75
D 5.05.8 | mm 150 x 60 | cad | 20.08
D 5.05.9 | mm 200 x 60 | cad | 20.85
D 5.05.10 | mm 100 x 80 | cad | 9.75
D 5.05.11 | mm 120 x 80 | cad | 10.26
D 5.05.12 | mm 150 x 80 | cad | 21.11
D 5.05.13 | mm 200 x 80 | cad | 21.89
D 5.06 | Mensola per canaletta in PVC da installare a parete, completa di quanto occorra per il fissaggio, in opera | cad | 20.91
D 5.07 | Coperchio in PVC per canaletta in PVC da installare a parete, completo di quanto occorra per il fissaggio, in opera:
D 5.07.1 | mm 60 | cad | 2.51
D 5.07.2 | mm 80 | cad | 3.43
D 5.07.3 | mm 100 | cad | 3.81
D 5.07.4 | mm 120 | cad | 5.1
D 5.07.5 | mm 150 | cad | 6.45
D 5.07.6 | mm 200 | cad | 9.94
D 5.08 | Canaletta in PVC per installazione a battiscopa, a cornice o soprapavimento completa di coperchio, accessori e di quanto altro occorre per il fissaggio (dimensioni fino a circa mm 80 x 20), in opera | m | 20.73
D 5.09 | Accessori per la canaletta in PVC per installazione a battiscopa, quali: angolo esterno (fisso o variabile), angolo interno (fisso o variabile), angolo piano, incrocio, in opera | cad | 7.88
D 5.10 | Accessori per la canaletta in PVC per installazione a battiscopa, quali: giunti e terminali, in opera | cad | 3.88
D 5.11 | Scatola portapparecchi per canaletta in PVC per installazione a battiscopa, compresa di ogni accessorio per il fissaggio, in opera:
D 5.11.1 | fino a 3 moduli | cad | 39.31
D 5.11.2 | fino a 6 moduli | cad | 41.78
D 5.12 | Canaletta in PVC rigido autoestinguente per installazione sotto pavimento flottante completa di coperchio, e accessori quali separatori, distanziatori dal pavimento, giunti di collegamento e quanto altro occorra per il fissaggio al pavimento ecc, in opera:
D 5.12.1 | circa mm 75 x 50 | m | 25.18
D 5.12.2 | circa mm 100 x 50 | m | 27.95
D 5.12.3 | circa mm 125 x 50 | m | 30.03
D 5.12.4 | circa mm 150 x 50 | m | 30.48
D 5.12.5 | circa mm 200 x 50 | m | 34.93
D 5.13 | Curve per canaletta in PVC rigido autoestinguente per installazione sotto pavimento flottante, complete di eventuali accessori per il fissaggio, in opera:
D 5.13.1 | circa mm 75 x 50 | cad | 10.71
D 5.13.2 | circa mm 100 x 50 | cad | 11.16
D 5.13.3 | circa mm 125 x 50 | cad | 11.69
D 5.13.4 | circa mm 150 x 50 | cad | 12.26
D 5.13.5 | circa mm 200 x 50 | cad | 12.65
D 5.14 | Tappo terminale in PVC rigido autoestinguente per installazione sotto pavimento flottante, con eventuale possibilità di derivazione tubi flessibili, in opera:
D 5.14.1 | mm 75 | cad | 4.53
D 5.14.2 | mm 100 | cad | 4.68
D 5.14.3 | mm 125 | cad | 5.04
D 5.14.4 | mm 150 | cad | 5.71
D 5.14.5 | mm 200 | cad | 6.53
D 5.15 | Scatola di derivazione in PVC autoestinguente per canaletta, per derivazione tubi flessibili, completa di coperchio, settori interni che consentano la separazione dei canali, eventuale raccordo per torretta da pavimento e quanto altro occorra per il fissaggio, in opera | cad | 27.5
D 5.16. | Torrette portautenze
D 5.16.1 | Torretta portautenze in PVC autoestinguente (fino a 16 frutti), completa di supporto per l'installazione di apparecchiature per serie civile componibile, di basetta e quanto altro occorra per il fissaggio, in opera | cad | 102.5
D 5.16.2 | Torretta portautenze a scomparsa, in PVC autoestinguente (fino a 16 frutti), per l'installazione di apparecchiature per serie civile componibile (queste escluse), completa di coperchio incernierato e quanto altro occorra per il fissaggio, in opera su pavimento flottante. | cad | 128.75
D 5.16.3 | Torretta portautenze a colonna, in PVC autoestinguente per l'installazione di apparecchiature per serie civile componibile (queste escluse), completa di pannelli per l'installazione dei frutti e degli accessori necessari al corretto fissaggio, in opera su pavimento flottante. | cad | 348.75
D 5.17 | Minicanali in PVC per installazioni a parete, completi di coperchio, accessori (quali fermagli, terminali), quanto altro occorra per il fissaggio,ecc. in opera:
D 5.17.1 | fino a mm 20 x 10 | m | 5.75
D 5.17.2 | fino a mm 30 x 10 | m | 6.45
D 5.17.3 | fino a mm 40 x 10 | m | 7.88
D 5.17.4 | fino a mm 60 x 10 | m | 9.24
D 5.17.5 | fino a mm 25 x 20 | m | 6.53
D 5.17.6 | fino a mm 40 x 20 | m | 8
D 5.17.7 | fino a mm 60 x 20 | m | 9.36
D 5.18 | Angoli, giunti, incroci, terminali per minicanali in PVC da installare a parete, completi di quanto occorra per il fissaggio in opera:
D 5.18.1 | fino a mm 20 x 10 | cad | 1.49
D 5.18.2 | fino a mm 30 x 10 | cad | 1.74
D 5.18.3 | fino a mm 40 x 10 | cad | 1.94
D 5.18.4 | fino a mm 60 x 10 | cad | 2.13
D 5.18.5 | fino a mm 25 x 20 | cad | 1.81
D 5.18.6 | fino a mm 40 x 20 | cad | 2.51
D 5.18.7 | fino a mm 60 x 20 | cad | 3.43
D 5.19 | Canalina in PVC autoestinguente per cablaggio in esecuzione asolata o non asolata, completa di coperchio ed accessori, in opera:
D 5.19.1 | mm 15 x 18 | m | 5.23
D 5.19.2 | mm 25 x 30 | m | 5.81
D 5.19.3 | mm 25 x 40 | m | 6.26
D 5.19.4 | mm 40 x 40 | m | 6.91
D 5.19.5 | mm 60 x 40 | m | 7.61
D 5.19.6 | mm 80 x 40 | m | 8.59
D 5.19.7 | mm 60 x 60 | m | 8.14
D 5.19.8 | mm 80 x 60 | m | 9.16
D 5.20 | Canala portacavi in lamiera di acciaio zincato (zincatura send-zmir) completa di: coperchi, mensole, sostegni, piastre di giunzione, piastre superiori ed inferiori, elementi per sospensione a soffitto ed ogni altro accessorio, in opera:
D 5.20.1 | mm 100 x 75 | m | 68.75
D 5.20.2 | mm 200 x 75 | m | 76.5
D 5.20.3 | mm 300 x 75 | m | 86.51
D 5.20.4 | mm 400 x 75 | m | 97.5
D 5.20.5 | mm 500 x 75 | m | 108.75
D 5.21 | Curva piana in salita, in discesa di qualsiasi angolazione, in lamiera di acciaio zincato (zincatura send-zmir) completa di: coperchi, mensole, sostegni, piastre di giunzione, piastre superiori ed inferiori, elementi per sospensione a soffitto ed ogni altro accessorio, in opera:
D 5.21.1 | mm 100 x 75 | cad | 31.95
D 5.21.2 | mm 200 x 75 | cad | 38.09
D 5.21.3 | mm 300 x 75 | cad | 44.55
D 5.21.4 | mm 400 x 75 | cad | 61.25
D 5.21.5 | mm 500 x 75 | cad | 70
D 5.22 | Derivazioni, incroci, imbocchi ridotti e riduzioni, in lamiera di acciaio zincato (zincatura send-zmir) completa di: coperchi, mensole, sostegni, piastre di giunzione, piastre superiori ed inferiori, elementi per sospensione a soffitto ed ogni altro accessorio, in opera:
D 5.22.1 | mm 100 x 75 | cad | 54.55
D 5.22.2 | mm 200 x 75 | cad | 60.04
D 5.22.3 | mm 300 x 75 | cad | 68.43
D 5.22.4 | mm 400 x 75 | cad | 72.5
D 5.22.5 | mm 500 x 75 | cad | 80
D 5.23 | Derivazioni ed incroci piani, imbocchi ridotti e riduzioni, con variazioni di piano in lamiera di acciaio zincato (zincatura send-zmir) completa di: coperchi, mensole, sostegni, piastre di giunzione, piastre superiori ed inferiori, elementi per sospensione a soffitto ed ogni altro accessorio, in opera:
D 5.23.1 | mm 100 x 75 | cad | 64.56
D 5.23.2 | mm 200 x 75 | cad | 71.98
D 5.23.3 | mm 300 x 75 | cad | 80.7
D 5.23.4 | mm 400 x 75 | cad | 108.75
D 5.23.5 | mm 500 x 75 | cad | 125
D 5.24 | Flange per attacco a quadro elettrico di canala in acciaio zincato a mm 500 x 75, complete di ogni altro accessorio, in opera | cad | 24.54
D 5.25 | Testata di chiusura per canala in acciaio zincato fino a mm 500 x 75, complete di ogni altro accessorio, in opera | cad | 12.91
D 5.26 | Separatore per canalizzazione metallica altezza fino a 100 mm in opera | m | 16.18
D 5.27 | Sovrapprezzo alle canalizzazioni per utilizzo differenziato da applicare a tutte le voci di canala, flangia, curve, testate,ecc
D 5.27.1 | sovrapprezzo per canala in acciaio smaltato | % | 10%
D 5.27.2 | sovrapprezzo per canala CHIUSA esecuzione IP44 con l'utilizzo di apposite guarnizioni. | % | 10%
D 5.27.3 | diminuzione percentuale per montaggio a parete, senza staffaggio | % | -15%
D 5.27.4 | sovrapprezzo per canala zincata a caldo | % | 20%
D 5.28 | Scatola di derivazione da incasso, in materiale isolante, completa di coperchio a vite, compreso il taglio, l'incassatura e la ripresa della muratura, in opera:
D 5.28.1 | rotonda
D 5.28.1.a | diametro fino a 85 mm | cad | 17.5
D 5.28.2 | quadrata
D 5.28.2.a | da circa mm 90 x 90 x 45 | cad | 20.05
D 5.28.3 | rettangolare
D 5.28.3.a | da circa mm 115 x 100 x 48 | cad | 20.26
D 5.28.3.b | da circa mm 150 x 130 x 65 | cad | 31.53
D 5.28.3.c | da circa mm 220 x 150 x 75 | cad | 34.08
D 5.28.3.d | da mm circa 280 x 150 x 75 | cad | 38.58
D 5.28.3.e | da mm circa 390 x 150 x 75 | cad | 45.64
D 5.28.3.f | da mm circa 480 x 160 x 75 | cad | 57.16
D 5.29 | Coperchio in PVC per scatola di derivazione da incasso in materiale isolante, in opera:
D 5.29.1 | rotonda
D 5.29.1.a | diametro fino a 85 mm | cad | 1.94
D 5.29.2 | quadrata
D 5.29.2.a | da circa mm 90 x 90 x 45 | cad | 1.74
D 5.29.3 | rettangolare
D 5.29.3.a | da circa mm 115 x 100 x 48 | cad | 1.81
D 5.29.3.b | da circa mm 150 x 130 x 65 | cad | 2.06
D 5.29.3.c | da circa mm 220 x 150 x 75 | cad | 2.78
D 5.29.3.d | da mm circa 280 x 150 x 75 | cad | 3.49
D 5.29.3.e | da mm circa 390 x 150 x 75 | cad | 4.59
D 5.29.3.f | da mm circa 480 x 160 x 75 | cad | 5.43
D 5.30 | Scatola da incasso in materiale isolante per serie componibile, atta al fissaggio a mezzo viti, compreso il taglio, l'incassatura e la ripresa della muratura ed eventuale diaframma, nonché idonei morsetti di giunzione, in opera:
D 5.30.1 | fino a tre posti | cad | 5.88
D 5.30.2 | fino a sei/sette posti | cad | 7.94
D 5.31 | Supporto in materiale isolante atto al fissaggio su scatola da frutto, ad attacchi fissi per la installazione di apparecchi componibili, completo di placca in plastica:
D 5.31.1 | fino a n° 3 moduli completo di eventuali tasti copriforo, in opera | cad | 7.88
D 5.31.2 | fino a n° 6/7 moduli completo di eventuali tasti copriforo, in opera | cad | 11.43
D 5.32 | Supporto in materiale isolante atto al fissaggio su scatola da frutto, ma con placca metallica, in opera:
D 5.32.1 | fino a n° 3 moduli completo di eventuali tasti copriforo, in opera | cad | 12.91
D 5.32.2 | fino a n° 6/7 moduli completo di eventuali tasti copriforo, in opera | cad | 16.79
D 5.33 | Scatola di derivazione stagna, in materiale isolante, ad elevata resistenza agli urti ed agli agenti chimici atmosferici con impronte sfondabili per il passaggio di tubazioni o cavi, compreso coperchio, raccordi, manicotti, tasselli, morsetti di giunzione ed eventuali incassature, in opera:
D 5.33.1 | rotonda
D 5.33.1.a | diametro fino a 85 mm | cad | 4.53
D 5.33.2 | quadrata
D 5.33.2.a | fino a mm 100 x 100 x 50 | cad | 7.55
D 5.33.3 | rettangolare
D 5.33.3.a | fino a mm 150 x 110 x 70 | cad | 9.49
D 5.33.3.b | fino a mm 240 x 190 x 90 | cad | 21.3
D 5.33.3.c | fino a mm 300 x 220 x 120 | cad | 34.93
D 5.33.3.d | fino a mm 380 x 300 x 120 | cad | 44.09
D 5.33.4 | sovrapprezzo per l’utilizzo di coperchio trasparente in policarbonato, in opera | % | 10%
D 5.34 | Portapparecchi in resina antiurto da parete del tipo stagno con eventuale guaina elastica trasparente, completo di accessori, in opera:
D 5.34.1 | ad un posto | cad | 10.78
D 5.34.2 | fino a tre posti | cad | 12.26
D 5.35 | Guaina spiralata (Diflex) grigia in materiale termoplastico autoestinguente, schiacciamento +320 N, resistenza alle temperature fino a 70 °C, compresi gli accessori per il fissaggio, in opera:
D 5.35.1 | diametro fino a mm 20 | m | 11.83
D 5.35.2 | diametro mm 25 | m | 12.3
D 5.35.3 | diametro mm 32 | m | 13.3
D 5.35.4 | diametro mm 40 | m | 14.54
D 5.35.5 | diametro mm 60 | m | 15.48
D 5.36 | Tubo termoplastico flessibile, serie pesante a norme C.E.I., con marchio Italiano di Qualità (colore nero) autoestinguente, in opera:
D 5.36.1 | diametro esterno mm 16 | m | 2.59
D 5.36.2 | diametro esterno mm 20 | m | 2.78
D 5.36.3 | diametro esterno mm 25 | m | 2.98
D 5.36.4 | diametro esterno mm 32 | m | 3.36
D 5.36.5 | diametro esterno mm 40 | m | 3.75
D 5.36.6 | diametro esterno mm 50 | m | 4.39
D 5.37 | Tubo termoplastico rigido, serie pesante a norme CEI con marchio IMQ (colore grigio) autoestinguente, fissato con supporti o fissatubo distanti al massimo cm 50, compresi i tasselli ed ogni altro accessorio quali curve, manicotti, ecc, in opera:
D 5.37.1 | diametro esterno mm 16 | m | 4.78
D 5.37.2 | diametro esterno mm 20 | m | 5.23
D 5.37.3 | diametro esterno mm 25 | m | 5.75
D 5.37.4 | diametro esterno mm 32 | m | 6.84
D 5.37.5 | diametro esterno mm 40 | m | 8.26
D 5.37.6 | diametro esterno mm 50 | m | 9.75
D 5.37.7 | Diminuzione percentuale sui prezzi dei tubi per installazione posta sotto traccia, questa esclusa | % | -10%
D 5.38 | Tubo metallico senza saldatura e zincato, completo di idonei accessori atti al fissaggio a parete, sia in esecuzione orizzontali che verticale, in opera:
D 5.38.1 | da 1/2" | m | 5.04
D 5.38.2 | da 3/4" | m | 6.06
D 5.38.3 | da 1" | m | 7.3
D 5.38.4 | da 1-1/4" | m | 9.04
D 5.38.5 | da 1-1/2" | m | 14.08
D 5.38.6 | da 2" | m | 20.66
D 5.39 | Raccordo in lega leggera, apribile, per tubi o guaina di tipo curvo, diritto o manicotto, in opera:
D 5.39.1 | diametro 1/2" | cad | 2.1
D 5.39.2 | diametro 3/4" | cad | 2.36
D 5.39.3 | diametro 1" | cad | 2.68
D 5.39.4 | diametro 1-1/4" | cad | 3.04
D 5.39.5 | diametro 1-1/2" | cad | 3.29
D 5.39.6 | diametro 2" | cad | 3.51
D 5.40 | Tubo termoplastico rigido autoestinguente per cavidotti, serie pesante (schiacciamento superiore a 750 N) a norme CEI, con marchio di qualità IMQ, per la protezione dei cavi interrati, in opera:
D 5.40.1 | diametro esterno mm 50 | m | 6.2
D 5.40.2 | diametro esterno mm 63 | m | 6.98
D 5.40.3 | diametro esterno mm 80 | m | 7.94
D 5.40.4 | diametro esterno mm 110 | m | 10.08
D 5.40.5 | diametro esterno mm 125 | m | 11.36
D 5.40.6 | diametro esterno mm 160 | m | 22.08
D 5.41 | Tubo corrugato termoplastico autoestinguente per cavidotti, serie pesante (schiacciamento superiore a 450 N),a norme CEI, con marchio di qualità IMQ, per la protezione dei cavi interrati, completo di eventuale manicotto di giunzione, in opera :
D 5.41.1 | diametro esterno mm 50 | m | 5.68
D 5.41.2 | diametro esterno mm 63 | m | 6.14
D 5.41.3 | diametro esterno mm 75 | m | 6.78
D 5.41.4 | diametro esterno mm 90 | m | 7.49
D 5.41.5 | diametro esterno mm 110 | m | 8.65
D 5.41.6 | diametro esterno mm 125 | m | 9.04
D 5.41.7 | diametro esterno mm 140 | m | 10.33
D 5.41.8 | diametro esterno mm 160 | m | 12.65
D 5.42 | Tavoletta di smistamento per allacciamento ed ancoraggi prese di sicurezza o interruttori, in materiale termoplastico autoestinguente, per eventuale predisposizione componibile, completo di accessori, tasselli, viti e materiale di collegamento, ecc, in opera:
D 5.42.1 | dimensioni cieca 200 x 150 | cad | 11.16
D 5.42.2 | dimensioni cieca 300 x 200 | cad | 16.53
D 5.42.3 | dimensioni cieca 400 x 300 | cad | 27.5
D 5.43 | Binario a sospensione o a plafone, in lamiera di acciaio verniciata bianca a sezione rettangolare 60x40 mm, installabile in file continue, completo di accessori, curve, tasselli, viti e materiale di collegamento, ecc, in opera a soffitto, esclusi conduttori: | m | 65
D 5.43.1 | sovrapprezzo per installazione sospesa con tiges o cordina in acciaio. | % | 10%
D 5.44 | Passerella portacavi rettilinea reticolata in tondini di acciaio zincato (zincatura send-zmir) saldati, maglia 50x100 mm, completa di: piastre di giunzione, morsetti, piastre di supporto per scatole di derivazione, elementi per sospensione a parete installati con interdistanza non superiore ad un metro, ed ogni altro accessorio, compreso il maggiore onere per le lavorazioni necessarie alla realizzazione in opera di curve, variazioni di piano, incroci e derivazioni:
D 5.44.1 | 100 x 30 mm | m | 55
D 5.44.2 | 200 x 30 mm | m | 66.25
D 5.44.3 | 300 x 30 mm | m | 76.25
D 5.44.4 | 400 x 30 mm | m | 93.75
D 5.44.5 | 500 x 30 mm | m | 110
D 5.44.6 | 600 x 30 mm | m | 126.25
D 5.45 | Passerella portacavi rettilinea reticolata in tondini di acciaio zincato (zincatura send-zmir) saldati, maglia 50x100 mm, altezza 100 mm, completa di: piastre di giunzione, morsetti, piastre di supporto per scatole di derivazione, elementi per sospensione a parete installati con interdistanza non superiore ad un metro, ed ogni altro accessorio, compreso il maggiore onere per le lavorazioni necessarie alla realizzazione in opera di curve, variazioni di piano, incroci e derivazioni:
D 5.45.1 | 100 x 100 mm | m | 62.5
D 5.45.2 | 200 x 100 mm | m | 76.25
D 5.45.3 | 300 x 100 mm | m | 88.75
D 5.45.4 | 400 x 100 mm | m | 103.75
D 5.45.5 | 500 x 100 mm | m | 123.75
D 5.45.6 | 600 x 100 mm | m | 152.5
D 5.45.7 | maggiorazione per ogni staffa a soffitto (piastra + longherone fino a 2 m) | cad | 31.25
D 5.46 | Passerella portacavi rettilinea forata in acciaio inox AISI 304, conforme alla norma EN 50085, con giunzione ad incastro, lunghezza 3 metri, coperchio escluso, compresi accessori di fissaggio:
D 5.46.1 | 100x80 mm | cad | 51.93
D 5.46.2 | 150x80 mm | cad | 77.9
D 5.46.3 | 200x80 mm | cad | 103.86
D 5.46.4 | 300x80 mm | cad | 155.79
D 5.46.5 | 400x80 mm | cad | 207.72
D 5.46.6 | 500x80 mm | cad | 259.65
CAPNU | Passerella a traversini in pvc rigido ad uso industriale per il supporto e la conduzione di cavi elettrici e di comunicazioni di grosso calibro, non propagatrice alla fiamma (EN 61537), in barre da 3 m, buon comportamento ai raggi UV ed alle intemperie, per ambienti umidi e salini, in opera esclusi eventuali staffaggi:
NUOVO | altezza 85 mm:
NUOVOI | larghezza 200 mm | m | 55.3474
NUOVOI | larghezza 300 mm | m | 57.1265
NUOVOI | larghezza 400 mm | m | 61.7363
NUOVOI | larghezza 500 mm | m | 70.8577
NUOVOI | larghezza 600 mm | m | 75.1628
D 6 | CORPI ILLUMINANTI
Avvertenze: i corpi illuminanti per esterni debbono essere conformi alle disposizioni previste dalle L.R. n.23 del 13/4/2000 art. 12 e successive modificazioni ed integrazioni
APPARECCHI DI ILLUMINAZIONE PER INTERNI tutti i nuovi LED sono presenti nella sezione D 17
ACCESSORI PER APPARECHI DI ILLUMINAZIONE tutti i nuovi LED sono presenti nella sezione D 17
APPARECCHI DI ILLUMINAZIONE STAGNI tutti i nuovi LED sono presenti nella sezione D 17
SISTEMI MODULARI tutti i nuovi LED sono presenti nella sezione D 17
PROIETTORI tutti i nuovi LED sono presenti nella sezione D 17
RIFLETTORI tutti i nuovi LED sono presenti nella sezione D 17
APPARECCHI DI ILLUMINAZIONE PER ESTERNI
ACCESSORI PER ARMATURE STRADALI
GLOBI
PALI
EMERGENZA
LAMPADE
ACCESSORI
N.B. gli articoli del presente capitolo dovranno possedere il marchio di qualità IMQ o equipollente e la marcatura CE
D 6.01. | APPARECCHI DI ILLUMINAZIONE PER INTERNI
D 6.01.1. | Plafoniera da soffitto prismatizzata per lampade fluorescenti, tipo chiuso antipolvere grado di protezione IP 40, classe I, con armatura di ferro verniciato smaltato di colore bianco internamente, con schermo in materiale acrilico prismatizzato ad elevato rendimento luminoso con dispositivo anticaduta, completa di cablaggio, rifasamento a cos-fi 0,9, tubo fluorescente 4000 K., stop a farfalla ed ogni altro accessorio, in opera:
D 6.01.1.a | per 1 lampada da 18 W | cad | 44.93
D 6.01.1.b | per 2 lampada da 18 W | cad | 61.97
D 6.01.1.c | per 3 lampada da 18 W | cad | 112.07
D 6.01.1.d | per 1 lampada da 35 W | cad | 57.33
D 6.01.1.e | per 2 lampade da 35 W | cad | 81.6
D 6.01.1.f | per 1 lampada da 58 W | cad | 73.34
D 6.01.1.g | per 2 lampade da 58 W | cad | 99.68
D 6.01.2 | Plafoniera da soffitto con ottica lamellare in lamiera d'acciaio, grado di protezione IP 20, classe I, con armatura in acciaio verniciato internamente di colore bianco, , completa di cablaggio, rifasamento cos-fi 0,9, tubo fluorescente 4000 K, di stop e di ogni altro accessorio, in opera:
D 6.01.2.a | con ottica lamellare in acciaio verniciato bianco:
D 6.01.2.a.1 | per 1 lampada da 18 W | cad | 68.17
D 6.01.2.a.2 | per 2 lampade da 18 W | cad | 78.5
D 6.01.2.a.3 | per 4 lampade da 18 W | cad | 118.79
D 6.01.2.a.4 | per 1 lampada da 35 W | cad | 78.5
D 6.01.2.a.5 | per 2 lampade da 35 W | cad | 108.97
D 6.01.2.a.6 | per 1 lampada da 58 W | cad | 95.03
D 6.01.2.a.7 | per 2 lampade da 58 W | cad | 129.63
D 6.01.2.b | con ottica lamellare in alluminio satinato:
D 6.01.2.b.1 | per 1 lampada da 18 W | cad | 75.92
D 6.01.2.b.2 | per 2 lampade da 18 W | cad | 82.12
D 6.01.2.b.3 | per 4 lampade da 18 W | cad | 123.95
D 6.01.2.b.4 | per 1 lampada da 35 W | cad | 81.6
D 6.01.2.b.5 | per 2 lampade da 35 W | cad | 114.65
D 6.01.2.b.6 | per 1 lampada da 58 W | cad | 99.16
D 6.01.2.b.7 | per 2 lampade da 58 W | cad | 138.41
D 6.01.3 | Plafoniera da soffitto con ottica in alluminio speculare in lamiera d'acciaio, grado di protezione IP 20, classe I, con armatura in acciaio verniciato internamente di colore bianco, con ottica in alluminio speculare a bassissima luminanza con angolo di emissione a 60°, completa di cablaggio, rifasamento cos-fi 0,9, tubo fluorescente 4000 K, di stop e di ogni altro accessorio, in opera:
D 6.01.3.a | per 1 lampada da 18 W | cad | 84.7
D 6.01.3.b | per 2 lampade da 18 W | cad | 101.74
D 6.01.3.c | per 4 lampade da 18 W | cad | 159.07
D 6.01.3.d | per 1 lampada da 35 W | cad | 106.39
D 6.01.3.e | per 2 lampade da 35 W | cad | 150.81
D 6.01.3.f | per 1 lampada da 58 W | cad | 124.98
D 6.01.3.g | per 2 lampade da 58 W | cad | 181.28
D 6.01.4 | Plafoniera da controsoffitto prismatizzata per lampade fluorescenti, tipo modulare, grado di protezione IP 40, classe I, con armatura in acciaio verniciato internamente di colore bianco, con schermo in materiale acrilico prismatizzato ad elevato rendimento luminoso, completa di cablaggio, rifasamento cos-fi 0,9, tubo fluorescente 4000 K, di staffe per il fissaggio e di ogni altro accessorio, in opera:
D 6.01.4.a | per 2 lampade da 18 W | cad | 82.63
D 6.01.4.b | per 4 lampade da 18 W | cad | 119.3
D 6.01.4.c | per 2 lampade da 35 W | cad | 114.65
D 6.01.4.d | per 4 lampade da 35 W | cad | 191.09
D 6.01.4.e | per 2 lampade da 58 W | cad | 139.96
D 6.01.5 | Plafoniera da controsoffitto con ottica lamellare verniciata per lampade fluorescenti, tipo modulare, grado di protezione IP 20, classe I, con armatura in acciaio verniciato internamente di colore bianco, con ottica lamellare in acciaio verniciato bianco, completa di cablaggio, rifasamento cos-fi 0,9, tubo fluorescente 4000 K, di staffe per il fissaggio e di ogni altro accessorio, in opera:
D 6.01.5.a | per 1 lampada da 18 W | cad | 57.84
D 6.01.5.b | per 2 lampade da 18 W | cad | 68.17
D 6.01.5.c | per 4 lampade da 18 W | cad | 96.58
D 6.01.5.d | per 1 lampada da 35 W | cad | 72.3
D 6.01.5.e | per 2 lampade da 35 W | cad | 94.51
D 6.01.5.f | per 1 lampada da 58 W | cad | 90.9
D 6.01.5.g | per 2 lampade da 58 W | cad | 118.79
D 6.01.6 | Plafoniera da controsoffitto con ottica lamellare in alluminio per lampade fluorescenti, tipo modulare per controsoffittature, grado di protezione IP 20, classe I, con armatura in acciaio verniciato internamente di colore bianco, completa di cablaggio, rifasamento cos-fi 0,9, tubo fluorescente 4000 K, di staffe per il fissaggio e di ogni altro accessorio, in opera:
D 6.01.6.a | con ottica lamellare in alluminio satinato:
D 6.01.6.a.1 | per 1 lampada da 18 W | cad | 57.84
D 6.01.6.a.2 | per 2 lampade da 18 W | cad | 71.27
D 6.01.6.a.3 | per 4 lampade da 18 W | cad | 108.46
D 6.01.6.a.4 | per 1 lampada da 35 W | cad | 75.92
D 6.01.6.a.5 | per 2 lampade da 35 W | cad | 102.26
D 6.01.6.a.6 | per 1 lampada da 58 W | cad | 92.96
D 6.01.6.a.7 | per 2 lampade da 58 W | cad | 126.53
D 6.01.6.b | con ottica in alluminio speculare a bassissima luminanza con angolo di emissione a 60°:
D 6.01.6.b.1 | per 1 lampada da 18 W | cad | 73.85
D 6.01.6.b.2 | per 2 lampade da 18 W | cad | 92.45
D 6.01.6.b.3 | per 4 lampade da 18 W | cad | 145.64
D 6.01.6.b.4 | per 1 lampada da 35 W | cad | 102.77
D 6.01.6.b.5 | per 2 lampade da 35 W | cad | 139.96
D 6.01.6.b.6 | per 1 lampada da 58 W | cad | 120.85
D 6.01.6.b.7 | per 2 lampade da 58 W | cad | 171.98
D 6.01.6.c. | sovrapprezzo pre reattore elettronico | % | 20%
D 6.01.6.d. | sovrapprezzo pre reattore elettronico dimmerabile | % | 35%
D 6.01.7 | Plafoniera a luce indiretta, riflessa antiabbagliamento, per lampade fluorescenti, tipo modulare a plafone o per controsoffittature, classe I, con armatura in acciaio verniciato internamente di colore bianco, con riflettore in alluminio o acciaio verniciato bianco, con rifrattore a semisfera sporgente in lamiera di acciaio microforata per l'alloggiamento dell'unità d'illuminazione, completa di cablaggio, rifasamento, lampada fluorescente 4000 K, e di ogni altro accessorio, in opera:
D 6.01.7.a | per 1 lampada da 18 W | cad | 154.42
D 6.01.7.b | per 2 lampade da 18 W | cad | 193.15
D 6.01.7.c | per 1 lampada da 35 W | cad | 177.14
D 6.01.7.d | per 2 lampade da 35 W | cad | 264.94
D 6.01.7.e | per 1 lampada da 58 W | cad | 192.12
D 6.01.7.f | per 2 lampade da 58 W | cad | 294.38
D 6.01.8 | Plafoniera wallwasher a luce riflessa antiabbagliamento, per lampade fluorescenti, tipo modulare a plafone o per controsoffittature, classe I, con armatura in acciaio verniciato internamente di colore bianco, con riflettore asimmetrico in alluminio satinato, ottica wallwasher con rifrattore a semisfera in lamiera di acciaio microforata per l'alloggiamento dell'unità d'illuminazione, completa di cablaggio, rifasamento, lampada fluorescente 4000 K, e di ogni altro accessorio, in opera:
D 6.01.8.a | per 1 lampada da 18 W | cad | 138.41
D 6.01.8.b | per 1 lampada da 35 W | cad | 169.4
D 6.01.8.c | per 1 lampada da 58 W | cad | 187.99
D 6.01.9 | Faretto da incasso a controsoffitto riflettore simmetrico, per lampade fluorescenti compatte a 2 o 4 pin, classe I, con struttura portante in lamiera zincata o alluminio, riflettore simmetrico in policarbonato metallizzato con alluminio speculare, completo di cablaggio elettronico, lampada fluorescente 3000/4000 K, e di ogni altro accessorio, in opera:
D 6.01.9.a | per 1 lampada compatta da 18 W | cad | 114
D 6.01.9.b | per 1 lampada compatta da 26 W | cad | 118
D 6.01.9.c | per 2 lampade compatte da 18 W | cad | 141
D 6.01.9.d | per 2 lampade compatte da 26 W | cad | 145
D 6.01.10 | Faretto da incasso a controsoffitto riflettore asimmetrico, per lampade fluorescenti compatte a 2 o 4 pin, classe I, con struttura portante in lamiera zincata o alluminio, riflettore asimmetrico in policarbonato metallizzato con alluminio speculare, ottica wallwasher, completo di cablaggio, rifasamento, lampada fluorescente 4000 K, e di ogni altro accessorio, in opera:
D 6.01.10.a | per 1 lampada compatta da 18 W | cad | 143
D 6.01.10.b | per 1 lampada compatta da 26 W | cad | 144
D 6.01.11 | Faretto da incasso a controsoffitto, per lampade alogene dicroiche, classe I, con struttura portante in alluminio, completo di trasformatore 12V, lampada bispina con riflettore incorporato 3000 K, e di ogni altro accessorio, in opera:
D 6.01.11.a | per lampada fascio 43° da 35 W | cad | 61
D 6.01.11.b | per lampada fascio 43° da 50 W | cad | 62
D 6.01.12 | Apparecchio per illuminazione per binario in lamiera d'acciaio, grado di protezione IP 40, classe I, completo di cablaggio, rifasamento cos-fi 0,9, tubo fluorescente 4000 K, di supporto per binario e di ogni altro accessorio, in opera:
D 6.01.12.a | Tipo senza ottica
D 6.01.12.a.1 | per 1 lampada da 18 W | cad | 49
D 6.01.12.a.2 | per 2 lampade da 18 W | cad | 61
D 6.01.12.a.3 | per 1 lampada da 35 W | cad | 51
D 6.01.12.a.4 | per 2 lampade da 35 W | cad | 68
D 6.01.12.a.5 | per 1 lampada da 58 W | cad | 54
D 6.01.12.a.6 | per 2 lampade da 58 W | cad | 74
D 6.01.12.a.7 | Riflettore in lamiera di acciaio colore bianco, tipo monolampada con testate di chiusura | cad | 57
D 6.01.12.a.8 | Riflettore in lamiera di acciaio colore bianco, tipo bilampada con testate di chiusura | cad | 85
D 6.01.12.a.9 | Tegolino in lamiera di acciaio colore bianco, per montaggio apparecchio a soffitto, inclusi fissaggi. | cad | 32
D 6.02. | ACCESSORI PER APPARECCHI ILLUMINAZIONE
D 6.02.1 | Sistema di binario elettrificato di sezione rettangolare in profilato di alluminio speciale, verniciato a polvere bianca o anodizzato, a quattro conduttori, carico massimo fino a 16 A per fase, completo di messa a terra:
| Modulo base completo di staffa di murata (una ogni metro lineare tale da garantire il sostegno e la sospensione delle apparecchiature installate), in opera | m | 47
D 6.02.2 | Testata di alimentazione per binario elettrificato trifase, in opera | cad | 12.91
D 6.02.3 | Piastrina di chiusura per binario elettrificato trifase, in opera | cad | 1.81
D 6.02.4 | Alimentatore intermedio o collegamento ad angolo per binario elettrificato trifase, in opera | cad | 28.41
D 6.02.5 | Giunto flessibile omnidirezionale per binario elettrificato trifase, in opera | cad | 52.68
D 6.02.6 | Giunto a scomparsa per binario elettrificato trifase, in opera | cad | 8.78
D 6.02.7 | Cavo a spirale 5 x 1,5 mm², lunghezza da 400 a 1.200 mm, in opera | cad | 56.81
D 6.02.8 | Cavo a spirale 5 x 1,5 mm² ma di lunghezza da 800 a 2.400 mm, in opera | cad | 77.47
D 6.02.9 | Adattatore per sospensione proiettori per binario elettrificato trifase, in opera | cad | 25.82
D 6.02.10 | Presa con adattatore 6 A - 250 V, per binario elettrificato trifase, in opera | cad | 29.44
D 6.03 | APPARECCHI DI ILLUMINAZIONE STAGNI
D 6.03.1 | Plafoniera stagna in policarbonato autoestinguente, grado di protezione IP 65, classe di isolamento I, con diffusore in policarbonato trasparente prismatizzato, completa di lampada fluorescente 4000 K, cablaggio, rifasamento e di ogni altro accessorio, in opera:
D 6.03.1.a | per 1 lampada da 18 W | cad | 44.42
D 6.03.1.b | per 2 lampade da 18 W | cad | 53.71
D 6.03.1.c | per 1 lampada da 35 W | cad | 56.29
D 6.03.1.d | per 2 lampade da 35 W | cad | 78.5
D 6.03.1.e | per 1 lampada da 58 W | cad | 66.62
D 6.03.1.f | per 2 lampade da 58 W | cad | 95.54
D 6.03.1.g | Sovrapprezzo per reattore elettronico | % | 20%
D 6.03.2 | Plafoniera con corpo in policarbonato autoestinguente, diffusore trasparente in policarbonato, grado di protezione IP 54, classe d'isolamento II, completa di lampada completa tipo 2D e di ogni altro accessorio per il montaggio, in opera:
D 6.03.2.a | da 1 lampada da 10 W | cad | 38.89
D 6.03.2.b | da 1 lampada da 16 / 21 W | cad | 45.4
D 6.03.2.c | da 1 lampada da 28 / 38 W | cad | 56.29
D 6.03.3 | Plafoniera a tenuta stagna, di forma ovale, con attacco E27, con schermo in vetro o policarbonato, completa di lampada ad incandescenza fino a 100 W, gabbia di protezione e di ogni altro accessorio per il fissaggio, in opera | cad | 18.08
D 6.04 | SISTEMI MODULARI
D 6.04.1 | Sistema modulare di forma tubolare con diametro fino a 70 mm, per illuminazione con lampade fluorescenti, con corpo in alluminio estruso verniciato, completo di cablaggio, rifasamento, eventuale giunto di connessione dei moduli, e lampada 4000 K, in opera:
D 6.04.1.a | per 1 lampada da 18 W | cad | 69.21
D 6.04.1.b | per 1 lampada da 35 W | cad | 81.08
D 6.04.1.c | per 1 lampada da 58 W | cad | 89.86
D 6.04.2 | Sistema modulare di forma tubolare con diametro fino a 70mm, per illuminazione in emergenza, predisposta per il funzionamento permanente con autonomia 1 ora, corpo in alluminio estruso verniciato, completo di cablaggio, rifasamento, eventuale giunto di connessione dei moduli, e lampada fluorescente da 4000 K, in opera:
D 6.04.2.a | per 1 lampada da 18 W | cad | 242.73
D 6.04.2.b | per 1 lampada da 35 W | cad | 256.68
D 6.04.3 | Modulo strutturale di compensazione, per sistema modulare di forma tubolare con diametro fino a 70 mm, in opera:
D 6.04.3.a | fino a 0,60 m | cad | 20.14
D 6.04.3.b | fino a 1,20 m | cad | 33.47
D 6.04.3.c | fino a 2,10 m | cad | 55.78
D 6.04.4 | Griglia frangiluce in alluminio per sistema modulare di forma tubolare con diametro fino a 70 mm in opera:
D 6.04.4.a | per 1 lampada da 18 W | cad | 11.1
D 6.04.4.b | per 1 lampada da 35 W | cad | 20.97
D 6.04.4.c | per 1 lampada da 58 W | cad | 26.65
D 6.04.5 | Griglia frangiluce in plexiglass per sistema modulare di forma tubolare con diametro fino a 70 mm in opera:
D 6.04.5.a | per 1 lampada da 18 W | cad | 5.27
D 6.04.5.b | per 1 lampada da 35 W | cad | 9.76
D 6.04.5.c | per 1 lampada da 58 W | cad | 14.41
D 6.04.6 | Raccordo a 90°, a T, ad incrocio in alluminio per sistema modulare di forma tubolare con diametro fino a 70 mm in opera | cad | 17.09
D 6.04.7 | Raccordo a 90°, a T, ad incrocio in nylon per sistema modulare di forma tubolare con diametro fino a 70 mm in opera | cad | 4.54
D 6.04.8 | Raccordo flessibile in gomma, per sistema modulare di forma tubolare con diametro fino a 70 mm in opera | cad | 12.91
D 6.04.9 | Terminale di chiusura in alluminio, per sistema modulare di forma tubolare con diametro fino a 70 mm in opera | cad | 6.15
D 6.04.10 | Terminale di chiusura in nylon, per sistema modulare di forma tubolare con diametro fino a 70 mm in opera | cad | 1.96
D 6.04.11 | Sistema modulare di sezione rettangolare od ovale, per illuminazione con lampade fluorescenti, con corpo in alluminio estruso verniciato, con ottica parabolica in alluminio, completo di cablaggio, rifasamento e lampada 4000 K, in opera:
D 6.04.11.a | per 1 lampada da 18 W | cad | 95.03
D 6.04.11.b | per 1 lampada da 35 W | cad | 117.24
D 6.04.11.c | per 1 lampada da 58 W | cad | 134.28
D 6.04.11.d | per 2 lampade da 18 W | cad | 102.77
D 6.04.11.e | per 2 lampade da 35 W | cad | 135.31
D 6.04.11.f | per 2 lampade da 58 W | cad | 158.55
D 6.04.12 | Griglia frangiluce in alluminio per sistema modulare di sezione rettangolare od ovale, in opera
D 6.04.12.a | per 1 o 2 lampade da 18 W | cad | 12.45
D 6.04.12.b | per 1 o 2 lampade da 35 W | cad | 24.17
D 6.04.12.c | per 1 o 2 lampade da 58 W | cad | 30.42
D 6.04.13 | Griglia frangiluce in policarbonato per sistema modulare di sezione rettangolare od ovale, in opera:
D 6.04.13.a | per 1 o 2 lampade da 18 W | cad | 8.16
D 6.04.13.b | per 1 o 2 lampade da 35 W | cad | 15.65
D 6.04.13.c | per 1 o 2 lampade da 58 W | cad | 23.45
D 6.04.14 | Raccordo in alluminio per sistema modulare di sezione rettangolare od ovale, in opera:
D 6.04.14.a | raccordo a 90° | cad | 25.77
D 6.04.14.b | raccordo a "T" | cad | 27.73
D 6.04.14.c | raccordo ad incrocio | cad | 34.5
D 6.04.15 | Raccordo flessibile in gomma per sistema modulare di sezione rettangolare od ovale, in opera | cad | 29.44
D 6.04.16 | Giunto lineare o terminale in alluminio per sistema modulare di sezione rettangolare od ovale, in opera | cad | 7.13
D 6.04.17 | Sistema modulare per illuminazione diretta/indiretta con lampade fluorescenti, con corpo in alluminio estruso verniciato completo di canalizzazione portacavi integrata nella struttura, con ottica parabolica in alluminio, completo di cablaggio, rifasamento e lampada 4000 K, in opera:
D 6.04.17.a | per 2 lampade da 18 W | cad | 177.66
D 6.04.17.b | per 2 lampade da 35 W | cad | 217.94
D 6.04.17.c | per 2 lampade da 58 W | cad | 257.2
D 6.04.17.d | per 3 lampade da 18 W | cad | 208.13
D 6.04.17.e | per 3 lampade da 35 W | cad | 249.97
D 6.04.17.f. | per 3 lampade da 58 W | cad | 293.86
D 6.04.18 | Griglia frangiluce in alluminio per sistema modulare per illuminazione diretta/indiretta, in opera:
D 6.04.18.a | per ogni lampada da 18 W | cad | 8.52
D 6.04.18.b | per ogni lampada da 35 W | cad | 16.01
D 6.04.18.c | per ogni lampada da 58 W | cad | 19.94
D 6.04.19 | Diffusore in plexigas antiabbagliamento per sistema modulare per illuminazione diretta/indiretta, in opera:
D 6.04.19.a | per ogni lampada da 18 W | cad | 7.49
D 6.04.19.b | per ogni lampada da 35 W | cad | 10.12
D 6.04.19.c | per ogni lampada da 58 W | cad | 12.45
D 6.04.20 | Raccordo in alluminio per sistema modulare per illuminazione diretta/indiretta , in opera:
D 6.04.20.a | raccordo a 90° | cad | 20.45
D 6.04.20.b | raccordo a "T" | cad | 27.22
D 6.04.20.c | raccordo ad incrocio | cad | 33.47
D 6.04.21 | Raccordo flessibile in gomma per sistema modulare per illuminazione diretta/indiretta , in opera | cad | 26.75
D 6.04.22 | Giunto lineare o terminale di chiusura in alluminio per sistema modulare per illuminazione diretta/indiretta , in opera | cad | 8.73
D 6.04.23 | Giunto universale predisposto per l'unione, la sospensione, l'alimentazione dei moduli in alluminio per sistema modulare per illuminazione diretta/indiretta , in opera | cad | 28.46
D 6.04.24 | Testata di giunzione, in alluminio per sistema modulare per illuminazione diretta/indiretta, in opera | cad | 12.81
D 6.04.25 | Attacco in lamiera d'acciaio per il montaggio a parete, per sistema modulare per illuminazione diretta/indiretta, in opera | cad | 50.15
ACCESSORI PER SISTEMI MODULARI
D 6.04.26 | Gruppo di sospensione, completo di rosone, cavo in acciaio fino a mt 2, stop di ancoraggio e di attacco ai corpi illuminanti, in opera | cad | 8.16
D 6.04.27 | Gruppo di sospensione con cavo di alimentazione da 3 x 1,5 mm², estensibile fino a m 2, completo di rosone, cavo in acciaio fino a m 2, stop di ancoraggio e di attacco ai corpi illuminanti, in opera | cad | 16.17
D 6.05 | PROIETTORI
D 6.05.1 | Proiettore per lampada ad alogeni, grado di protezione IP 55 classe I, a forma rettangolare, corpo in alluminio pressofuso verniciato ai poliuretani, con vetro temperato, guarnizione siliconica, staffa di fissaggio, pressacavo, cablaggio, ed ogni altro accessorio, in opera:
D 6.05.1.a | con lampada fino a 300 W | cad | 35.57
D 6.05.1.b | con lampada fino a 1500 W | cad | 128.6
D 6.05.2 | Proiettore per lampada agli ioduri metallici, grado di protezione IP 65 classe I, di forma rettangolare, corpo in alluminio pressofuso verniciato ai poliuretani, con gli elementi di accensione incorporati, con vetro temperato, guarnizione siliconica, staffa di fissaggio, pressacavo, cablaggio, rifasamento, comprensivo di lampada ed ogni altro accessorio, in opera:
D 6.05.2.a | con lampada da 70 W JM | cad | 135.83
D 6.05.2.b | con lampada da 150 W JM | cad | 204
D 6.05.2.c | con lampada fino a 400 W JM | cad | 212.78
D 6.05.3 | Proiettore per lampada ai vapori di Sodio A.P., grado di protezione IP 65 classe I, di forma rettangolare, corpo in alluminio pressofuso verniciato ai poliuretani, con gli elementi di accensione incorporati, con vetro temperato, guarnizione siliconica, staffa di fissaggio, pressacavo, cablaggio, rifasamento, comprensivo di lampada ed ogni altro accessorio, in opera:
D 6.05.3.a | con lampada fino a 70 W SAP | cad | 167.85
D 6.05.3.b | con lampada fino a 250 W SAP | cad | 209.17
D 6.05.3.c | con lampada fino da 400 W SAP | cad | 230.86
D 6.05.4 | Proiettore ad immersione per illuminazione fontane e piscine, corpo in rame o bronzo, grado di protezione IP 68, classe III, completo di lampada, cavo di alimentazione m 3, guarnizioni , base o staffa di appoggio, in opera:
D 6.05.4.a | fino a 50 W a 12V | cad | 239.64
D 6.05.4.b | fino a 300 W a 12V | cad | 415.23
D 6.05.5. | Proiettore per binario elettrificato, corpo in fusione di alluminio, grado di protezione IP 20, classe I, per lampada a joduri metallici da 70W, completo di reattore, lampada, attacco per binario trifase, in opera: | cad | 173
D 6.05.6 | Proiettore per binario elettrificato, corpo in fusione di alluminio, grado di protezione IP 20, classe I, per lampada a joduri metallici da 150W, completo di reattore, lampada, attacco per binario trifase, in opera: | cad | 194
D 6.06 | RIFLETTORI
D 6.06.1 | Riflettore industriale con corpo in alluminio pressofuso verniciato, grado di protezione IP 22, classe I, riflettore in alluminio brillantato, gancio di sospensione, pressacavo, cablaggio, ed ogni altro accessorio, in opera:
D 6.06.1.a | con lampada a vapori di mercurio fino a 250W | cad | 163.72
D 6.06.1.b | con lampada a vapori di mercurio fino a 400W | cad | 184.89
D 6.06.1.c | con lampada a vapori di Sodio A.P. da 250W | cad | 211.75
D 6.06.1.d | con lampada a vapori di Sodio A.P. da 400W | cad | 239.64
D 6.06.1.e | con lampada agli JM da 250 o 400W | cad | 228.27
D 6.07 | APPARECCHI DI ILLUMINAZIONE PER ESTERNI
D 6.07.1 | Armatura carenata chiusa in alluminio pressofuso, grado di protezione IP 54, classe di isolamento I, per illuminazione stradale con possibilità di fissaggio verticale o laterale fino a diametro 60 mm, con le componenti di accensione incorporate, ottica in alluminio stampato, completa di cablaggio, lampada, guarnizioni ed ogni altro accessorio, in opera:
D 6.07.1.a | con lampada 80 / 125W MBF | cad | 157
D 6.07.1.b | con lampada 250W MBF | cad | 217.43
D 6.07.1.c | con lampada 70 / 100W SAP | cad | 199.87
D 6.07.1.d | con lampada 150 / 250W SAP | cad | 263.91
D 6.07.1.e | con lampada 400W SAP | cad | 348.61
D 6.07.1.f | con lampada 250W JM | cad | 272.17
D 6.07.1.g | con lampada 400W JM | cad | 343.44
D 6.07.2 | Armatura carenata chiusa in alluminio pressofuso, grado di protezione IP 65, classe di isolamento I, per illuminazione stradale con fissaggio verticale o laterale fino a diametro 60 mm, con le componenti di accensione incorporate, ottica in lamiera d'acciaio verniciato bianco, completa di cablaggio, lampada, guarnizioni ed ogni altro accessorio, in opera:
D 6.07.2.a | con lampada fino a 55 W Sodio Bassa Pressione | cad | 158.55
D 6.07.3 | Armatura in poliestere rinforzato in fibra di vetro, grado di protezione IP 65, classe di isolamento I, per illuminazione stradale con fissaggio verticale o laterale fino a diametro 60 mm, con le componenti di accensione incorporate, completa di cablaggio, lampada, guarnizioni ed ogni altro accessorio, in opera:
D 6.07.3.a | con lampada fino a 90 W Sodio Bassa Pressione | cad | 251
D 6.07.3.b | con lampada fino a 135 W Sodio Bassa Pressione | cad | 342.93
D. 6.07.4 | Armatura illuminante per lampade a led, alimentazione 230 V, corpo in lega di alluminio, diffusore in vetro temperato, conforme alle cerificazioni CE, RoHS, EN 60598-1 e EN 60598-2-3:
D 6.07.4.a | 3100 lm | cad | 380.15
D 6.07.4.b | 5500 lm | cad | 446.16
D 6.07.4.c | 8200 lm | cad | 548.34
D 6.07.4.d | 23200 lm | cad | 841.72
D 6.07.4.e | 29700 lm | cad | € 1 120,58
D 6.07.4.f | 35800 lm | cad | € 1 404,27
D 6.08 | ACCESSORI PER ARMATURE STRADALI
D 6.08.1 | Mensola in acciaio zincato a caldo o verniciato, per fissaggio a parete di armature stradali fino a diametro 60 mm, in opera | cad | 32.54
D 6.09 | GLOBI
D 6.09.1 | Globo in policarbonato autoestinguente, grado di protezione IP 55, classe di isolamento II, per illuminazione residenziale, con fissaggio verticale diametro 60 mm, completa di base con portalampada attacco E27, cablaggio, guarnizioni ed ogni altro accessorio, esclusa lampada, in opera:
D 6.09.1.a | diametro fino a 300 mm | cad | 45.45
D 6.09.1.b | diametro fino a 400 mm | cad | 72.3
D 6.09.1.c | diametro fino a 500 mm | cad | 82.63
D 6.09.2 | Globo in policarbonato autoestinguente, grado di protezione IP 55, classe di isolamento II, per illuminazione residenziale, con fissaggio verticale diametro 60 mm, completo di base in alluminio per alimentare lampada a scarica, alimentatore, cablaggio, guarnizioni ed ogni altro accessorio, lampada compresa, in opera:
D 6.09.2.a | diametro fino a 400 mm:
D 6.09.2.a.1 | per lampada ai vapori di mercurio fino a 125 W | cad | 132.73
D 6.09.2.a.2 | per lampada ai vapori di Sodio A.P. fino a 70 W | cad | 149.26
D 6.09.2.b | diametro da 401 a 500 mm:
D 6.09.2.b.1 | per lampada ai vapori di mercurio fino a 125 W | cad | 143.06
D 6.09.2.b.2 | per lampada ai vapori di Sodio A.P. fino a 70 W | cad | 160.1
D 6.09.2.b.3 | per lampada ai vapori di Sodio A.P. fino a 100 W | cad | 191.61
D 6.09.2.c | diametro da 501 a 600 mm:
D 6.09.2.c.1 | per lampada ai vapori di Sodio A.P. fino a 150 W | cad | 308.84
D 6.09.2.c.2 | per lampada agli ioduri metallici fino a 100 W | cad | 322.79
D 6.09.3 | Accessori per Globo diametro fino a 600 mm:
D 6.09.3.a | frangiluce lamellare in alluminio pressofuso, in opera: | cad | 32.02
D 6.09.3.b | diffusore in vetro prismatico, in opera: | cad | 50.1
D 6.09.3.c | tegolino termico in alluminio pressofuso, in opera: | cad | 12.39
D 6.09.4 | Braccio curvo o a 90°, in acciaio o alluminio, completo di supporto e di ogni accessorio per fissaggio a parete, in opera:
D 6.09.4.a | per globi fino a diametro 300 mm | cad | 40.08
D 6.09.4.b | per globi fino a diametro 500 mm | cad | 68.17
D 6.10 | PALI
D 6.10.1 | Palo diritto cilindrico in acciaio zincato a caldo, compreso lo scavo per l'infissione su qualsiasi tipo di terreno e di pavimentazione, blocco di fondazione, costipamento, richiusura e ripristino della pavimentazione, del trasporto del materiale eccedente allo scarico autorizzato, completo di eventuale morsettiera di derivazione per cavi tetrapolari fino a 25 mm², fori per cassetta da esterno, bullone o piastrina per equipotenzialità e connessione di terra compresa, e ogni altro accessorio per il montaggio, in opera:
D 6.10.1.a | altezza m 3,0 - attacco diam 60mm | cad | 392.5
D 6.10.1.b | altezza m 4,0 - attacco diam 60mm | cad | 639.13
D 6.10.1.c | altezza m 5,5 - attacco diam 60mm | cad | 743.7
D 6.10.1.d | altezza m 7,0 - attacco diam 60mm | cad | € 1 057,45
D 6.10.1.e | altezza m 8,0 - attacco diam 60mm | cad | € 1 150,40
D 6.10.1.f | altezza m 9,0 - attacco diam 60mm | cad | € 1 240,80
D 6.10.1.g | altezza m 10,0- attacco diam 60mm | cad | € 1 350,03
D 6.10.2 | Palo rastremato in acciaio zincato a caldo, compreso lo scavo per l'infissione su qualsiasi tipo di terreno e di pavimentazione, blocco di fondazione, costipamento, richiusura e ripristino della pavimentazione, del trasporto del materiale eccedente allo scarico autorizzato, completo di eventuale morsettiera di derivazione per cavi tetrapolari fino a 25 mm², fori per cassetta da esterno, bullone o piastrina per equipotenzialità e connessione di terra compresa, e ogni altro accessorio per il montaggio, in opera:
D 6.10.2.a | altezza m 3,0 - attacco diam 60mm | cad | 476.43
D 6.10.2.b | altezza m 4,0 - attacco diam 60mm | cad | 506.13
D 6.10.2.c | altezza m 5,0 - attacco diam 60mm | cad | 637.83
D 6.10.2.d | altezza m 6,0 - attacco diam 60mm | cad | 936.08
D 6.10.2.e | altezza m 7,0 - attacco diam 60mm | cad | € 1 106,50
D 6.10.2.f | altezza m 8,0 - attacco diam 60mm | cad | € 1 155,58
D 6.10.2.g | altezza m 9,0 - attacco diam 60mm | cad | € 1 236,93
D 6.10.2.h | altezza m 10,0- attacco diam 60mm | cad | € 1 287,28
CAPNU | Palo in acciaio S275JR secondo UNI EN 10025, laminato e zincato a caldo, di forma conica, in opera compresi innalzamento del palo, bloccaggio con sabbia e sigillatura superiore in cemento in predisposto basamento, da pagare a parte, collegamento elettrico della morsettiera, portello in alluminio, predisposto per attacco armatura:
NUOVO | diritto, interramento fino a 500 mm:
NUOVOI | altezza totale 4.000 mm, Ø base 89 mm, spessore 3,2 mm | cad | 394.9906
NUOVOI | altezza totale 5.200 mm, Ø base 89 mm, spessore 3,2 mm | cad | 445.4825
NUOVOI | altezza totale 6.000 mm, Ø base 114 mm, spessore 3,4 mm | cad | 530.9658
NUOVOI | altezza totale 6.800 mm, Ø base 127 mm, spessore 3,6 mm | cad | 598.2752
NUOVOI | altezza totale 7.800 mm, Ø base 127 mm, spessore 3,6 mm | cad | 694.8654
NUOVOI | altezza totale 9.300 mm, Ø base 127 mm, spessore 3,6 mm | cad | 782.5308
NUOVOI | altezza totale 10.300 mm, Ø base 139,7 mm, spessore 3,8 mm | cad | 916.4124
NUOVOI | altezza totale 11.300 mm, Ø base 139,7 mm, spessore 3,8 mm | cad | 947.4034
NUOVOI | altezza totale 12.300 mm, Ø base 139,7 mm, spessore 3,8 mm | cad | 1048.8786
NUOVOI | altezza totale 12.800 mm, Ø base 152,4 mm, spessore 4,0 mm | cad | 1146.2846
NUOVO | curvo con sbraccio singolo, interramento fino a 800 mm:
NUOVOI | altezza fuori terra 7.000 mm, Ø base 139 mm, sporgenza sbraccio 1.750 mm, spessore 3,8 mm | cad | 845.9479
NUOVOI | altezza fuori terra 8.300 m, Ø base 127 mm, sporgenza sbraccio 2.700 mm, spessore 3,6 mm | cad | 903.5068
NUOVOI | altezza fuori terra 9.000 mm, Ø base 127 mm, sporgenza sbraccio 2.500 mm , spessore 3,4 mm | cad | 951.3252
NUOVOI | altezza fuori terra 10.300 m, Ø base 152 mm, sporgenza sbraccio 2.700 mm, spessore 4 mm | cad | 1203.706
NUOVO | Palo in acciaio S235JR secondo UNI EN 10025, laminato e zincato a caldo, diritto rastremato, in opera compresi innalzamento del palo, bloccaggio con sabbia e sigillatura superiore in cemento in predisposto basamento, da pagare a parte, collegamento elettrico della morsettiera, portello in alluminio, predisposto per attacco armatura, interramento da 500 a 800 mm:
NUOVOI | altezza totale 4.000 mm, Ø base 89 mm, Ø ultimo tronco 60 mm, spessore 3 mm | cad | 335.6624
NUOVOI | altezza totale 5.000 mm, Ø base 89 mm, Ø ultimo tronco 60 mm, spessore 3 mm | cad | 365.7885
NUOVOI | altezza totale 6.000 mm, Ø base 114 mm, Ø ultimo tronco 76 mm, spessore 3 mm | cad | 440.6466
NUOVOI | altezza totale 7.000 mm, Ø base 127 mm, Ø ultimo tronco 76 mm, spessore 3 mm | cad | 538.1312
NUOVOI | altezza totale 8.000 mm, Ø base 127 mm, Ø ultimo tronco 76 mm, spessore 3 mm | cad | 560.2662
NUOVOI | altezza totale 9.000 mm, Ø base 127 mm, Ø ultimo tronco 76 mm, spessore 3 mm | cad | 578.8628
NUOVOI | altezza totale 10.000 mm, Ø base 139 mm, Ø ultimo tronco 76 mm, spessore 4/5 mm | cad | 660.503
NUOVOI | altezza totale 11.000 mm, Ø base 139 mm, Ø ultimo tronco 76 mm, spessore 4/5 mm | cad | 684.938
NUOVOI | altezza totale 12.000 mm, Ø base 152 mm, Ø ultimo tronco 89 mm, spessore 4/5 mm | cad | 773.488
NUOVO | Palo da lamiera in acciaio S235JR secondo UNI EN 40, stampato e saldato in longitudinale, zincato in vasche secondo UNI EN ISO 1461, troncoconico diritto a sezione circolare con Ø in sommità 60 mm, in opera compresi innalzamento del palo, bloccaggio con sabbia e sigillatura superiore in cemento in predisposto basamento, da pagare a parte, completo di asola per morsettiera ed ingresso cavi, piastrina di messa a terra e attacco per armatura:
NUOVOI | lunghezza 3.500 mm, altezza fuori terra 3.000 mm, Ø base 95 mm, spessore 3 mm | cad | 318.3534
NUOVOI | lunghezza 4.000 mm, altezza fuori terra 3.500 mm, Ø base 100 mm, spessore 3 mm | cad | 352.0474
NUOVOI | lunghezza 4.500 mm, altezza fuori terra 4.000 mm, Ø base 105 mm, spessore 3 mm | cad | 375.0868
NUOVOI | lunghezza 5.500 mm, altezza fuori terra 5.000 mm, Ø base 115 mm, spessore 3 mm | cad | 421.1654
NUOVOI | lunghezza 6.800 mm, altezza fuori terra 6.000 mm, Ø base 128 mm, spessore 3 mm | cad | 516.8808
NUOVOI | lunghezza 7.800 mm, altezza fuori terra 8.000 mm, Ø base 138 mm, spessore 3 mm | cad | 550.5256
NUOVOI | lunghezza 8.800 mm, altezza fuori terra 8.000 mm, Ø base 148 mm, spessore 3 mm | cad | 585.065
NUOVOI | lunghezza 9.800 mm, altezza fuori terra 9.000 mm, Ø base 158 mm, spessore 4 mm | cad | 686.0094
NUOVOI | lunghezza 10.800 mm, altezza fuori terra 10.000 mm, Ø base 168 mm, spessore 4 mm | cad | 740.0299
NUOVOI | lunghezza 11.800 mm, altezza fuori terra 11.000 mm, Ø base 178 mm, spessore 4 mm | cad | 790.5021
NUOVOI | lunghezza 12.300 mm, altezza fuori terra 11.500 mm, Ø base 183 mm, spessore 4 mm | cad | 819.7239
CAPNU | Palo da lamiera in acciaio S235JR secondo UNI EN 40, stampato e saldato in logitudinale, zincato in vasche secondo UNI EN ISO 1461, troncoconico curvato a sezione circolare con Ø in sommita 60 mm, in opera compresi innalzamento del palo, bloccaggio con sabbia e sigillatura superiore in cemento in predisposto basamento, da pagare a parte, completo di asole per morsettiera ed ingresso cavi, piastrina di messa a terra ed attacco per armatura, interramento 800 mm:
NUOVO | spessore 3 mm:
NUOVOI | altezza fuori terra 7.800 mm, Ø base 153 mm, sporgenza sbraccio 1.200 mm | cad | 664.415
NUOVOI | altezza fuori terra 8.800 mm, Ø base 163 mm, sporgenza sbraccio 1.200 mm | cad | 707.8103
NUOVOI | altezza fuori terra 9.000 mm, Ø base 173 mm, sporgenza sbraccio 2.500 mm | cad | 764.5043
NUOVOI | altezza fuori terra 10.300 mm, Ø base 183 mm, sporgenza sbraccio 2.700 mm | cad | 809.659
NUOVO | spessore 4 mm:
NUOVOI | altezza fuori terra 8.300 mm, Ø base 163 mm, sporgenza sbraccio 2.700 mm | cad | 722.8585
NUOVOI | altezza fuori terra 9.000 mm, Ø base 173 mm, sporgenza sbraccio 2.500 mm | cad | 762.7056
NUOVOI | altezza fuori terra 10.300 mm, Ø base 183 mm, sporgenza sbraccio 2.700 mm | cad | 822.9479
D 6.10.3 | Sbraccio singolo per pali diritti o rastremati, in acciaio zincato a caldo, in opera:
D 6.10.3.a | con altezza m 1,0 e sbraccio di m 1,5 | cad | 53.2
D 6.10.3.b | con altezza m 1,5 e sbraccio di m 1,5 | cad | 55.78
D 6.10.3.c | con altezza m 1,5 e sbraccio di m 2,0 | cad | 65.59
D 6.10.4 | Sbraccio doppio per pali diritti o rastremati, in acciaio zincato a caldo, in opera:
D 6.10.4.a | con altezza m 1,0 e sbraccio di m 1,5 | cad | 135.31
D 6.10.4.b | con altezza m 1,5 e sbraccio di m 1,5 | cad | 144.09
D 6.10.5 | Palo in poliestere inattaccabile alla corrosione, di elevata resistenza meccanica, compreso lo scavo per l'infissione su qualsiasi tipo di terreno e di pavimentazione, blocco di fondazione, costipamento richiusura e ripristino della pavimentazione, del trasporto del materiale eccedente allo scarico autorizzato, completo di base in alluminio per il fissaggio con tasselli per l'interramento e di ogni altro accessorio, in opera:
D 6.10.5.a | per altezza m 2 - diam 60 mm | cad | 124.98
D 6.10.5.b | per altezza m 3 - diam 60 mm | cad | 133.76
D 6.10.5.c | per altezza m 4 - diam 60 mm | cad | 142.03
CAPNU | Sbraccio cilindrico ricurvo in acciaio S235JR secondo UNI EN 10025, con innesto a bicchiere Ø 60 mm e attacco per armatura:
NUOVO | singolo:
NUOVOI | altezza 1.000 mm, sporgenza 1.000 mm, raggio di curvatura 700 mm | cad | 115.2752
NUOVOI | altezza 1.000 mm, sporgenza 1.500 mm, raggio di curvatura 700 mm | cad | 123.5906
NUOVOI | altezza 1.500 mm, sporgenza 1.500 mm, raggio di curvatura 1.450 mm | cad | 128.9081
NUOVOI | altezza 1.500 mm, sporgenza 2.000 mm, raggio di curvatura 1.450 mm | cad | 139.8479
NUOVOI | altezza 2.000 mm, sporgenza 1.500 mm, raggio di curvatura 1.450 mm | cad | 143.6026
NUOVOI | altezza 2.000 mm, sporgenza 2.000 mm, raggio di curvatura 1.450 mm | cad | 148.9201
NUOVO | doppio:
NUOVOI | altezza 1.000 mm, sporgenza 1.000 mm, raggio di curvatura 700 mm | cad | 213.4479
NUOVOI | altezza 1.000 mm, sporgenza 1.500 mm, raggio di curvatura 700 mm | cad | 227.8278
NUOVOI | altezza 1.500 mm, sporgenza 1.500 mm, raggio di curvatura 1.450 mm | cad | 238.453
NUOVOI | altezza 1.500 mm, sporgenza 2.000 mm, raggio di curvatura 1.450 mm | cad | 255.8308
NUOVOI | altezza 2.000 mm, sporgenza 1.500 mm, raggio di curvatura 1.450 mm | cad | 260.3325
NUOVOI | altezza 2.000 mm, sporgenza 2.000 mm, raggio di curvatura 1.450 mm | cad | 270.9675
NUOVO | triplo:
NUOVOI | altezza 1.000 mm, sporgenza 1.000 mm, raggio di curvatura 700 mm | cad | 277.4645
NUOVOI | altezza 1.000 mm, sporgenza 1.500 mm, raggio di curvatura 700 mm | cad | 297.5256
NUOVOI | altezza 1.500 mm, sporgenza 1.500 mm, raggio di curvatura 1.450 mm | cad | 313.4684
NUOVOI | altezza 1.500 mm, sporgenza 2.000 mm, raggio di curvatura 1.450 mm | cad | 337.2842
NUOVOI | altezza 2.000 mm, sporgenza 1.500 mm, raggio di curvatura 1.450 mm | cad | 342.5427
NUOVO | quadruplo:
NUOVOI | altezza 1.000 mm, sporgenza 1.000 mm, raggio di curvatura 700 mm | cad | 387.4419
NUOVOI | altezza 1.000 mm, sporgenza 1.500 mm, raggio di curvatura 700 mm | cad | 413.941
NUOVOI | altezza 1.500 mm, sporgenza 1.500 mm, raggio di curvatura 1.450 mm | cad | 435.1915
NUOVOI | altezza 1.500 mm, sporgenza 2.000 mm, raggio di curvatura 1.450 mm | cad | 466.2021
NUOVOI | altezza 2.000 mm, sporgenza 1.500 mm, raggio di curvatura 1.450 mm | cad | 472.5812
CAPNU | Sbraccio a squadro, in acciaio S235JR Ø 60 mm, spessore 3 mm, con innesto a bicchiere, inclinazione 15°:
NUOVO | altezza 250 mm, sporgenza 1.000 mm:
NUOVOI | singolo | cad | 87.9996
NUOVOI | doppio | cad | 125.6154
NUOVOI | triplo | cad | 163.2214
NUOVOI | quadruplo | cad | 202.9308
NUOVO | altezza 400 mm, sporgenza 1.500 mm:
NUOVOI | singolo | cad | 114.3906
NUOVOI | doppio | cad | 158.5526
NUOVOI | triplo | cad | 211.9342
NUOVOI | quadruplo | cad | 265.2372
NUOVO | altezza 400 mm, sporgenza 1.500 mm:
NUOVOI | singolo | cad | 132.7611
NUOVOI | doppio | cad | 186.762
NUOVOI | triplo | cad | 249.6188
NUOVOI | quadruplo | cad | 313.9009
D 6.11 | EMERGENZA
D 6.11.1 | Plafoniera di emergenza automatica autoalimentata a lampade fluorescenti, con dispositivo di autocontrollo funzionale, da esterno o da incasso (con l'esclusione delle opere murarie), grado di protezione IP 40, con ricarica completa in 12 ore, con durata delle batterie non inferiore ai 4 anni come da CEI EN 60598-2-22, completa di lampada e di ogni accessorio per il montaggio, in opera:
D 6.11.1.a | con autonomia 1 ora in esecuzione SE
D 6.11.1.a.1 | per 1 lampada da 1 x 8 / 11 W | cad | 123.95
D 6.11.1.a.2 | per 1 lampada da 1 x 18 W | cad | 168.88
D 6.11.1.a.3 | per 1 lampada da 1 x 24 W | cad | 197.29
D 6.11.1.b | con autonomia 3 ore in esecuzione SE
D 6.11.1.b.1 | per 1 lampada da 1 x 8 W | cad | 154.42
D 6.11.1.b.2 | per 1 lampada da 1 x 18 W | cad | 196.77
D 6.11.1.c | con autonomia 1 ora in esecuzione SA
D 6.11.1.c.1 | per 1 lampada da 1 x 8 / 11 W | cad | 164.75
D 6.11.1.c.2 | per 1 lampada da 1 x 18 W | cad | 238.09
D 6.11.1.c.3 | per 1 lampada da 1 x 24 W | cad | 192.12
D 6.11.1.d | con autonomia 3 ore in esecuzione SA
D 6.11.1.d.1 | per 1 lampada da 1 x 8 W | cad | 202.45
D 6.11.1.d.2 | per 1 lampada da 1 x 18 W | cad | 290.77
D 6.11.1.e | Compenso alle plafoniere di emergenza come sopra descritte, ma in esecuzione IP 65 – Aumento percentuale sui prezzi dei corrispondenti articoli, in opera. | % | 8%
D 6.11.2 | Plafoniera di emergenza autoalimentata automatica, a lampade fluorescenti, per segnaletica di sicurezza, installazione a bandiera, grado di protezione IP 40, ricarica completa in 12 ore, con durata delle batterie non inferiore ai 4 anni come da CEI EN 60598-2-22, completa di lampada e di ogni accessorio per il montaggio, in opera:
D 6.11.2.a | per 1 lampada da 1x 8 / 11 W con autonomia 1 ora in esecuzione SE | cad | 143.58
D 6.11.2.b | per 1 lampada da 1x8 / 11W con autonomia 1 ora in esecuzione SA | cad | 162.17
D 6.11.2.c | per 1 lampada da 1x8 /11 W con autonomia 3 ore in esecuzione SE | cad | 189.02
D 6.11.2.d | per 1 lampada da 1x8 /11 W con autonomia 3 ore in esecuzione SA | cad | 223.63
D 6.11.2.e | per 2 lampade da 1x8 W con autonomia 3 ore in esecuzione SA | cad | 329.5
D 6.11.3 | Plafoniera di emergenza automatica autoalimentata a lampade alogene, predisposta per il funzionamento SE autonomia 1 ora, grado di protezione IP 65 e con durata delle batterie non inferiore ai 4 anni come da CEI EN 60598-2-22, completa di lampade e di ogni accessorio per il montaggio, in opera:
D 6.11.3.a | per 2 lampade da 1 x 10 W | cad | 170.95
D 6.11.3.b | per 4 lampade da 1 x 10 W | cad | 292.83
CAPNU | APPARECCHI
CAPNU | Apparecchio di illuminazione autonomo rettangolare per montaggio incassato o esterno in policarbonato, classe isol. II, fusibile, circuito elettronico di controllo, spia rete/ricarica, grado di protezione IP 65, alimentazione ordinaria 230 V c.a.:
NUOVO | da 90 minuti di autonomia con batteria LiFe, non permanente con lampada led:
NUOVOI | 1,2 W, flusso luminoso in emergenza 250 lm | cad | 93.9265
NUOVOI | 2,5 W, flusso luminoso in emergenza 500 lm | cad | 129.144
NUOVO | da 90 minuti di autonomia con batteria LiFe, non permanente, con diagnosi locale:
NUOVOI | 1,2 W, flusso luminoso in emergenza 250 lm | cad | 107.6184
NUOVOI | 2,5 W, flusso luminoso in emergenza 500 lm | cad | 170.0427
NUOVO | da 90 minuti di autonomia, permanente:
NUOVOI | 1,2 W, flusso luminoso in emergenza 250 lm | cad | 103.156
NUOVOI | 2,4 W, flusso luminoso in emergenza 500 lm | cad | 138.8256
NUOVO | da 90 minuti di autonomia, permanente:
NUOVOI | 4,8 W, flusso luminoso in emergenza 250 lm | cad | 117.7325
NUOVOI | 4,8 W, flusso luminoso in emergenza 500 lm | cad | 188.3739
CAPNU | Apparecchio di illuminazione rettangolare montato ad incasso o esterno in policarbonato, conforme CEI 34-21/22, EN 60598-1, EN 60598-2-2, EN 60598-2-22, UNI EN 1838, con circuito elettronico di controllo, classe isol. II, grado di protezione IP 40, alimentazione ordinaria 230 V c.a.:
NUOVO | tipo non permanente, 60 minuti di autonomia con batteria Ni-Mh, con sorgente luminosa LED con flusso equivalente a lampada fluorescente da:
NUOVOI | 8 W | cad | 99.4897
NUOVOI | 11 W | cad | 105.3675
NUOVOI | 24 W | cad | 131.5226
NUOVO | tipo permanente, 60 minuti di autonomia con batteria Ni-Mh, con sorgente luminosa LED con flusso equivalente a lampada fluorescente da 11 W | cad | 117.2509
CAPNU | Apparecchio di illuminazione rettangolare installato a plafone in grandi spazi, in policarbonato, CEI 34-21/22, EN 60598-1, EN 60598-2-2, EN 60598-2-22, UNI EN 1838, con circuito elettronico di controllo, classe di isolamento II, grado di protezione IP 65, alimentazione ordinaria 230 V c.a.:
NUOVO | tipo non permanente con batteria al Pb ermetica, sorgente luminosa LED con flusso medio:
NUOVOI | 260 lm, assorbimento 2 W, autonomia 8 h | cad | 117.1821
NUOVOI | 800 lm, assorbimento 5 W, autonomia 2 h | cad | 139.6808
NUOVOI | su 3 livelli 550/800/1.250 lm, assorbimento da 5 a 15 W, autonomia da 1 a 3 h | cad | 223.041
NUOVO | tipo permanente con batteria al Pb ermetica, sorgente luminosa LED con flusso medio:
NUOVOI | 260 lm, assorbimento 2 W, autonomia 8 h | cad | 227.4936
NUOVOI | 800 lm, assorbimento 5 W, autonomia 2 h | cad | 162.209
NUOVOI | su 3 livelli 550/800/1.250 lm, assorbimento da 5 a 15 W, autonomia da 1 a 3 h | cad | 271.4885
NUOVO | Apparecchio di illuminazione rettangolare installato a plafone in grandi spazi, in policarbonato, CEI 34-21/22, EN 60598-1, EN 60598-2-2, EN 60598-2-22, UNI EN 1838, con circuito elettronico di controllo, classe di isolamento II, grado di protezione IP 42, sorgente luminosa LED con flusso medio 260 lm, autonomia 8 h con batteria al Pb ermetica, alimentazione ordinaria 230 V c.a.:
NUOVOI | tipo non permanente | cad | 107.1761
NUOVOI | tipo permanente | cad | 214.5192
NUOVO | Apparecchio di segnalazione per installazione a soffitto, distanza di visibilità 30 m, involucro in tecnopolimero autoestinguente grado di protezione IP 40, classe di isolamento II, con schermo di copertura per segnalazione uscita di sicurezza, autonomo con funzionamento permanente, alimentazione ordinaria 230 V c.a., 8 led ad alto flusso luminoso da 1 W, batteria al Ni-Cd per 120 minuti di autonomia | cad | 115.2556
NUOVO | Apparecchio di illuminazione, tipo non permanente, IP 40, per edifici residenziali completo di placca di copertura:
NUOVOI | su scatola rettangolare serie componibile dim. 3 frutti con placca con batteria NiCd, lampada 0,6 W lenticolare 120 minuti di autonomia | cad | 115.2162
NUOVOI | su scatola rettangolare serie componibile dim. 6 frutti con placca a diffusore trasparente lampada fluorescente 4 W, batteria al NiCd, 60 minuti di autonomia | cad | 130.9821
CAPNU | Apparecchio di illuminazione sola emergenza (SE) e sempre acceso (SA), ingresso e uscita monofase 230 V 50/60 Hz, autonomia da 1 a 3 h e doppio funzionamento (SE-SA) selezionabili tramite jumper, grado di isolamento II, tempo di ricarica batterie 12 ore, completo di batteria LiFePO4, custodia in policarbonato autoestinguente UL 94 V2, rispondente alle norme EN 60598-1-2-22 e EN 62471:
NUOVO | grado di protezione IP 42, con sorgente luminosa a 9 led da 0,3 W:
NUOVOI | flusso in emergenza 110 lm (1 h), 90 lm (1,5 h), 70 lm (2 h), 50 lm (3 h) - flusso sempre acceso 70 lm | cad | 81.9056
NUOVOI | flusso in emergenza 250 lm (1 h), 200 lm (1,5 h), 150 lm (2 h), 120 lm (3 h) - flusso sempre acceso 150 lm | cad | 95.3222
NUOVOI | flusso in emergenza 500 lm (1 h), 400 lm (1,5 h), 300 lm (2 h), 250 lm (3 h) - flusso sempre acceso 230 lm | cad | 120.2782
NUOVO | grado di protezione IP 62, con sorgente luminosa a 9 led da 0,3 W:
NUOVOI | flusso in emergenza 110 lm (1 h), 90 lm (1,5 h), 70 lm (2 h), 50 lm (3 h) - flusso sempre acceso 70 lm | cad | 85.6603
NUOVOI | flusso in emergenza 250 lm (1 h), 200 lm (1,5 h), 150 lm (2 h), 120 lm (3 h) - flusso sempre acceso 150 lm | cad | 100.0107
NUOVOI | flusso in emergenza 500 lm (1 h), 400 lm (1,5 h), 300 lm (2 h), 250 lm (3 h) - flusso sempre acceso 230 lm | cad | 126.6573
NUOVO | grado di protezione IP 42, con sorgente luminosa a 19 led da 0,3 W:
NUOVOI | flusso in emergenza 110 lm (1 h), 90 lm (1,5 h), 70 lm (2 h), 50 lm (3 h) - flusso sempre acceso 70 lm | cad | 90.6338
NUOVOI | flusso in emergenza 250 lm (1 h), 200 lm (1,5 h), 150 lm (2 h), 120 lm (3 h) - flusso sempre acceso 150 lm | cad | 106.203
NUOVOI | flusso in emergenza 500 lm (1 h), 400 lm (1,5 h), 300 lm (2 h), 250 lm (3 h) - flusso sempre acceso 230 lm | cad | 135.1004
NUOVO | grado di protezione IP 62, con sorgente luminosa a 19 led da 0,3 W:
NUOVOI | flusso in emergenza 110 lm (1 h), 90 lm (1,5 h), 70 lm (2 h), 50 lm (3 h) - flusso sempre acceso 70 lm | cad | 95.0372
NUOVOI | flusso in emergenza 250 lm (1 h), 200 lm (1,5 h), 150 lm (2 h), 120 lm (3 h) - flusso sempre acceso 150 lm | cad | 111.6483
NUOVOI | flusso in emergenza 500 lm (1 h), 400 lm (1,5 h), 300 lm (2 h), 250 lm (3 h) - flusso sempre acceso 230 lm | cad | 142.6
NUOVO | Apparecchio di illuminazione sola emergenza (SE), ingresso e uscita monofase 230 V 50/60 Hz, autonomia da 1 a 2 h, sorgente luminosa con 20 led da 0,3 W, grado di isolamento II, grado di protezione IP 65, tempo di ricarica batterie 12 ore, completo di batteria LiFePO4, custodia in policarbonato autoestinguente UL 94 V2, rispondente alle norme EN 60598-1-2-22 e EN 62471:
NUOVOI | flusso 650 lm con 1 h di autonomia | cad | 202.6457
NUOVOI | flusso 820 lm con 1 h di autonomia | cad | 248.6064
NUOVOI | flusso 1.000 lm con 1 h di autonomia | cad | 271.3312
NUOVOI | flusso 400 lm con 2 h di autonomia | cad | 175.4389
NUOVOI | flusso 800 lm con 2 h di autonomia | cad | 287.0872
NUOVO | Apparecchio di illuminazione sempre acceso (SA), ingresso e uscita monofase 230 V 50/60 Hz, autonomia da 1 a 3 h, sorgente luminosa con 12 led da 0,3 W, grado di isolamento II, grado di protezione IP 65, tempo di ricarica completo batterie 24 ore, completo di batteria LiFePO4, custodia in policarbonato autoestinguente UL 94 V2, rispondente alle norme EN 60598-1-2-22 e EN 62471:
NUOVOI | flusso 300 lm con 3 h di autonomia | cad | 133.2231
NUOVOI | flusso 820 lm con 2 h di autonomia | cad | 143.5436
NUOVOI | flusso 1.500 lm con 1 h di autonomia | cad | 159.4863
D 6.11.4 | Centralina di controllo con microprocessore per apparecchi di illuminazione di emergenza autoalimentati, abilitazione e disabilatazione della funzione d'emergenza, con l'esecuzione dei test periodici sia automaticamente che manualmente completa di stampante e batterie in tampone, per un controllo fino a 1.024 apparecchi, con funzionamento a fili, completa di ogni accessorio per il montaggio, in opera. | cad | € 3 137,48
D 6.11.5 | Centralina di controllo con microprocessore per apparecchi di illuminazione di emergenza autoalimentati, abilitazione e disabilatazione della funzione d'emergenza, con l'esecuzione dei test periodici sia automaticamente che manualmente completa di stampante e batterie in tampone, con funzionamento a onde convogliate e per il controllo fino a 500 apparecchi, completa di ogni accessorio per il montaggio, in opera. | cad | € 3 116,82
D 6.11.6 | Interfaccia di amplificazione segnali e comunicazione dati per centraline di controllo, con microprocessore per apparecchi di illuminazione di emergenza autoalimentati, completa di ogni accessorio per il montaggio, in opera. | cad | 181.28
D 6.11.7 | Plafoniera di emergenza autoalimentata automatica, a lampade fluorescenti, grado di protezione IP 40, ricarica completa in 12 ore e con durata delle batterie non inferiore ai 4 anni, per il funzionamento con centralina di controllo, completa di lampada e di ogni accessorio per il montaggio, in opera:
D 6.11.7.a | con autonomia 1 ora in esecuzione SE
D 6.11.7.a.1 | per 1 lampada da 1 x 8 W | cad | 138.41
D 6.11.7.a.2 | per 1 lampada da 1 x 18 W | cad | 182.83
D 6.11.7.a.3 | per 1 lampada da 1 x 24 W | cad | 213.81
D 6.11.7.b | con autonomia 1 ora in esecuzione SA
D 6.11.7.b.1 | per 1 lampada da 1 x 8 W | cad | 195.22
D 6.11.7.b.2 | per 1 lampada da 1 x 18 W | cad | 189.02
D 6.11.8 | Plafoniera di emergenza autoalimentata automatica, a lampade fluorescenti, per segnaletica di sicurezza, installazione a bandiera, grado di protezione IP 40, ricarica completa in 12 ore e con durata delle batterie non inferiore ai 4 anni per il funzionamento con centralina di controllo, completa di lampada e di ogni accessorio per il montaggio, in opera:
D 6.11.8.a | per 1 lampada da 1 x 8 W con autonomia 1 ora in esecuzione SE | cad | 171.98
D 6.11.8.b | per 1 lampada da 1 x 8 W con autonomia 1 ora in esecuzione SA | cad | 201.42
D 6.11.9 | Plafoniera di emergenza automatica a lampade alogene, predisposta per il funzionamento SE, autonomia 1 ora, grado di protezione IP 65, per il funzionamento con centralina di controllo, con durata delle batterie non inferiore ai 4 anni completa di lampade e di ogni accessorio per il montaggio, in opera:
D 6.11.9.a | per 2 lampade da 1 x 10 W | cad | 216.91
D 6.11.10 | Centralina di controllo con microprocessore per apparecchi di illuminazione di emergenza autoalimentati, abilitazione e disabilatazione della funzione d'emergenza, con l'esecuzione dei test periodici sia automaticamente che manualmente completa e batterie in tampone, per il controllo fino a 192 apparecchi, abbinabile con max altre 3 centraline, completa di ogni accessorio per il montaggio in opera | cad | 931.69
D 6.11.11 | Centralina di controllo con microprocessore e stampante per apparecchi di illuminazione di emergenza autoalimentati, abilitazione e disabilatazione della funzione d'emergenza, con l'esecuzione dei test periodici sia automaticamente che manualmente completa e batterie in tampone, per il controllo fino a 192 apparecchi, abbinabile con max altre 3 centraline, completa di ogni accessorio per il montaggio in opera | cad | € 1 951,17
D 6.11.12 | Plafoniera di emergenza autoalimentata automatica, a lampade fluorescenti, grado di protezione IP 40, ricarica completa in 12 ore e con durata delle batterie non inferiore ai 4 anni, per il funzionamento con centralina di controllo, completa di lampada e di ogni accessorio per il montaggio, in opera:
D 6.11.12.a | con autonomia 1 ora in esecuzione SE
D 6.11.12.a.1 | per 1 lampada da 1 x 8 W | cad | 142.03
D 6.11.12.a.2 | per 1 lampada da 1 x 11 W | cad | 157
D 6.11.12.a.3 | per 1 lampada da 1 x 18 W | cad | 213.3
D 6.11.12.b | con autonomia 1 ora in esecuzione SA
D 6.11.12.b.1 | per 1 lampada da 1 x 8 W | cad | 167.33
D 6.11.12.b.2 | per 1 lampada da 1 x 18 W | cad | 253.58
D 6.11.13 | Plafoniera di emergenza autoalimentata automatica, a lampade fluorescenti, per segnaletica di sicurezza, installazione a bandiera, grado di protezione IP 40, ricarica completa in 12 ore e con durata delle batterie non inferiore ai 4 anni, per il funzionamento con centralina di controllo, completa di lampada e di ogni accessorio per il montaggio, in opera:
D 6.11.13.a | per 1 lampada da 1 x 8/11 W con autonomia 1 ora in esecuzione SE | cad | 157.93
D 6.11.13.b | per 1 lampada da 1 x 8/11 W con autonomia 1 ora in esecuzione SA | cad | 178.38
D 6.11.14 | Plafoniera di emergenza autoalimentata automatica a lampade alogene, predisposta per il funzionamento SE, autonomia 1 ora, grado di protezione IP 65, per il funzionamento con centralina di controllo, con durata delle batterie non inferiore ai 4 anni completa di lampade e di ogni accessorio per il montaggio, in opera:
D 6.11.14.a | per 2 lampade da 1 x 10 W | cad | 176.63
D 6.11.15 | Telecomando di inibizione dell'emergenza con interruttore ON OFF, con automatica predisposizione all'intervento in emergenza al ritorno della tensione di rete, attacco su guida DIN, accumulatori e di ogni accessorio per l'installazione, in opera: | cad | 67.66
D 6.11.16 | Inverter costituito da alimentatore-reattore e batterie ricaricabili per tubi fluorescenti, per funzionamento SE o SA, 1 ora di autonomia, di ogni accessorio per l'installazione, in opera:
D 6.11.16.a | per lampade fino a 18 W | cad | 74.89
D 6.11.16.b | per lampade fino a 35 W | cad | 82.63
D 6.11.16.c | per lampade fino a 58 W | cad | 85.73
D 6.11.17 | Pittogramma per segnaletica di sicurezza di varie forme e dimensioni, in opera | cad | 2.07
D 6.11.18 | Accessorio per modificare il grado di protezione delle plafoniere di emergenza da IP 40 a IP 65, in opera | cad | 16.94
D 6.12 | LAMPADE
D 6.12.1 | Lampada ad incandescenza, attacco E27, a goccia, chiara, in opera:
D 6.12.1.a | fino a 60 W | cad | 2.39
D 6.12.1.b | fino a 100 W | cad | 2.5
D 6.12.1.c | fino a 150 W | cad | 3.47
D 6.12.1.d | fino a 200 W | cad | 4.15
D 6.12.2 | Lampada ad incandescenza con riflettore incorporato, attacco E27, fascio 80°, in opera:
D 6.12.2.a | normale da 40 W a 100 W | cad | 3.52
D 6.12.2.b | nei colori rosso, giallo, verde, blu, in opera: da 40 W a 100 W | cad | 5.17
D 6.12.3 | Lampada ad incandescenza con riflettore incorporato, tipo Spot, attacco E27, fascio da 12° a 30°, in opera:
D 6.12.3.a | normale da 60 W a 120 W | cad | 11.19
D 6.12.3.b | nei colori rosso, giallo, verde, blu da 60 W a 120 W | cad | 14.43
D 6.12.4 | Lampada ad alogeni attacco R7s-15, in opera:
D 6.12.4.a | fino a 150 W | cad | 10.11
D 6.12.4.b | da 200 a 500 W | cad | 7.38
D 6.12.4.c | da 750 a 1500 W | cad | 15.4
D 6.12.5 | Lampada alogena a doppio involucro, attacco Edison E27 o E40, in opera:
D 6.12.5.a | da 60 W a 150 W | cad | 9.21
D 6.12.6 | Lampada ad alogeni con rifrettore dicroico, attacco GU 5,3, tensione 12 V, quarzo filtrante gli UV, diametro 51 mm, in opera:
D 6.12.6.a | da 20 / 35 / 50 W | cad | 10.05
D 6.12.7 | Lampada ad alogeni con rifrettore dicroico, completa di vetro, attacco GU 5,3, tensione 12 V, quarzo filtrante gli UV, diametro 51 mm, in opera:
D 6.12.7.a | da 20 / 35 / 50 W | cad | 11.19
D 6.12.8 | Lampada fluorescente, 4000 K, ad alta efficienza e resa cromatica, in opera:
D 6.12.8.a | da 18 / 35 W | cad | 5.8
D 6.12.8.b | da 58 W | cad | 7.11
D 6.12.9 | Lampada fluorescente, circolare, 4000 K, resa cromatica standard, in opera:
D 6.12.9.a | da 22 / 32 W | cad | 7.38
D 6.12.9.b | da 40 W | cad | 9.71
D 6.12.10 | Lampada fluorescente compatta con starter incorporato, attacco E14, chiara od opale, forma cilindrica, in opera:
D 6.12.10.a | da 5 / 7 / 11 W | cad | 20.45
D 6.12.11 | Lampada fluorescente compatta con starter incorporato, attacco E27, chiara od opale, forma cilindrica, in opera:
D 6.12.11.a | da 5 / 7 / 11 / 15 W | cad | 18.58
D 6.12.11.b | da 20 / 23 W | cad | 20.23
D 6.12.12 | Lampada fluorescente compatta con starter incorporato, attacco E27, chiara od opale, forma a globo, in opera:
D 6.12.12.a | da 11 / 15 / 20 W | cad | 22.78
D 6.12.13 | Lampada fluorescente compatta con starter incorporato, attacco G23, in opera:
D 6.12.13.a | da 5 / 7 / 9 / 11 W | cad | 6.88
D 6.12.14 | Lampada fluorescente compatta senza starter incorporato, attacco 2G7, in opera:
D 6.12.14.a | da 5 / 7 / 9 / 11 W | cad | 10.51
D 6.12.15 | Lampada fluorescente compatta con starter incorporato, attacco G24d (1-2-3), in opera:
D 6.12.15.a | da 10 / 13 W | cad | 13.97
D 6.12.15.b | da 18 / 26 W | cad | 17.04
D 6.12.16 | Lampada fluorescente compatta con starter incorporato, attacco G24q (1-2-3), in opera:
D 6.12.16.a | da 10 / 13 W | cad | 16.08
D 6.12.16.b | da 18 / 26 W | cad | 18.87
D 6.12.17 | Lampada fluorescente compatta con starter incorporato, attacco GX24d (2-3), in opera:
D 6.12.17.a | da 18 / 26 W | cad | 18.18
D 6.12.18 | Lampada fluorescente compatta senza starter incorporato, attacco GX24q (2-3-4), in opera:
D 6.12.18.a | da 18 / 26 W | cad | 19.6
D 6.12.18.b | da 32 / 42 W | cad | 22.39
D 6.12.19 | Lampada fluorescente compatta senza starter incorporato, attacco 2G11, in opera:
D 6.12.19.a | da 18 / 24 / 35 W | cad | 13.52
D 6.12.19.b | da 40 / 55 W | cad | 18.87
D 6.12.20 | Lampada fluorescente compatta, attacco GR8 o GR10 (2D), in opera:
D 6.12.20.a | da 10 W | cad | 10
D 6.12.20.b | da 16 / 21 W | cad | 11.81
D 6.12.20.c | da 28 W | cad | 15.57
D 6.12.20.d | da 38 W | cad | 17.56
D 6.12.20.e | da 55 W | cad | 20.5
D 6.12.21 | Lampada fluorescente compatta, con riflettore incorporato, tipo Spot, attacco E27, fascio da 12° a 30°, in opera:
D 6.12.21.a | da 23 W | cad | 32.33
D 6.12.22 | Lampada a scarica a vapori di Hg., tipo standard, in opera:
D 6.12.22.a | da 50 W | cad | 11.19
D 6.12.22.b | da 80 W | cad | 10.23
D 6.12.22.c | da 125 W | cad | 10.63
D 6.12.22.d | da 250 W | cad | 19.14
D 6.12.22.e | da 400 W | cad | 31.02
D 6.12.23 | Lampada a scarica a vapori di Hg., tipo standard con riflettore, in opera:
D 6.12.23.a | da 125 W | cad | 33.8
D 6.12.23.b | da 250 W | cad | 50.16
D 6.12.23.c | da 400 W | cad | 67.61
D 6.12.24 | Lampada a scarica, miscelate, in opera:
D 6.12.24.a | da 160 W | cad | 13.63
D 6.12.24.b | da 250 W | cad | 17.79
D 6.12.24.c | da 500 W | cad | 35.45
D 6.12.25 | Lampada a scarica di gas a vapori di sodio bassa pressione, in opera:
D 6.12.25.a | da 18 W | cad | 30.79
D 6.12.25.b | da 35 W | cad | 31.47
D 6.12.25.c | da 55 W | cad | 32.89
D 6.12.25.d | da 90 W | cad | 39.37
D 6.12.25.e | da 135 W | cad | 52.44
D 6.12.25.f | da 180 W | cad | 82.38
D 6.12.26 | Lampada a scarica di gas al sodio alta pressione, ellissoidali o tubolari, in opera:
D 6.12.26.a | da 50 / 70 W | cad | 26.59
D 6.12.26.b | da 100 / 150 W | cad | 34.03
D 6.12.26.c | da 250 W | cad | 38.24
D 6.12.26.d | da 400 W | cad | 44.54
D 6.12.26.e | da 600 W | cad | 67.61
D 6.12.27 | Lampada a scarica di gas a ioduri metallici, tipo tubolare o ellissoidale, in opera:
D 6.12.27.a | fino a 100 W | cad | 57.95
D 6.12.27.b | da 250 / 400 W | cad | 54.54
D 6.12.27.c | da 1000 / 2000 W | cad | 231.22
D 6.12.28 | Lampada a scarica di gas a ioduri metallici con doppio attacco RX7s, in opera:
D 6.12.28.a | fino a 150 W | cad | 53.86
D 6.12.29 | Lampada a scarica di gas a ioduri metallici con accenditore incorporato, in opera:
D 6.12.29.a | fino a 400 W | cad | 72.72
D 6.12.29.b | da 1000 W | cad | 411.87
D 6.13 | ACCESSORI
D 6.13.1 | Condensatore di rifasamento, tensione di lavoro fino a 380 V, in opera:
D 6.13.1.a | fino a 10 microF | cad | 4.08
D 6.13.1.b | fino a 20 microF | cad | 5.78
D 6.13.2 | Portalampada, con viti protette da contatto accidentale a norme antinfortunistiche, dente d'arresto, in opera:
D 6.13.2.a | Edison E 10 | cad | 2.53
D 6.13.2.b | Edison E 14 | cad | 2.12
D 6.13.2.c | Edison E 27 | cad | 2.27
D 6.13.2.d | Edison E 40 | cad | 3.15
D 6.13.3 | Portalampada per lampade fluorescenti (coppia completa compresi eventuale portastarter e zoccolino) con sicurezza, completo di viti ecc., in opera | cad | 4.23
D 6.13.4 | Alimentatore per lampade fluorescenti per accensione con starter, monolampada, in opera:
D 6.13.4.a | fino a 40 W | cad | 9.09
D 6.13.4.b | fino a 65 W | cad | 10.9
D 6.13.5 | Alimentatore tachistart per lampade fluorescenti tradizionali, accensione istantanea senza starter, in opera:
D 6.13.5.a | fino a 40 W | cad | 18.39
D 6.13.5.b | fino a 65 W | cad | 20.92
D 6.13.6 | Alimentatore per lampade a vapori di mercurio, 220 V, per montaggio in armature non aerate, in opera:
D 6.13.6.a | fino a 80 W | cad | 14.05
D 6.13.6.b | fino a 125 W | cad | 15.24
D 6.13.6.c | fino a 250 W | cad | 19.47
D 6.13.6.d | fino a 400 W | cad | 28.56
D 6.13.7 | Alimentatore per lampade a vapori di sodio a bassa pressione, 220 V, per montaggio in armature non areate, in opera:
D 6.13.7.a | fino a 55 W | cad | 46.12
D 6.13.7.b | fino a 90 W | cad | 55.21
D 6.13.7.c | fino a 180 W | cad | 69.21
D 6.13.8 | Alimentatore per lampade a vapori di sodio alta pressione, 220 V, in opera:
D 6.13.8.a | fino a 70 W | cad | 15.65
D 6.13.8.b | fino a 150 W | cad | 19.68
D 6.13.8.c | fino a 250 W | cad | 28.15
D 6.13.8.d | fino a 400 W | cad | 34.03
D 6.13.9 | Alimentatore per lampade agli ioduri metallici, 220 V, in opera:
D 6.13.9.a | fino a 70 W | cad | 18.8
D 6.13.9.b | fino a 150 W | cad | 22.62
D 6.13.9.c | fino a 250 W | cad | 29.8
D 6.13.9.d | fino a 400 W | cad | 34.03
D 6.13.9.e | fino a 1000 W | cad | 94.51
D 6.13.10 | Accenditori per lampade agli ioduri metallici e lampade a vapori di sodio alta pressione, in opera:
D 6.13.10.a | fino a 150 W | cad | 18.49
D 6.13.10.b | fino a 400 W | cad | 19.78
D 6.13.10.c | fino a 1000 W | cad | 32.49
D 6.13.11 | Starter per lampade fluorescente fino a 58 W completo di condensatore antidisturbo, in opera: | cad | 1.6
D 6.13.12 | Starter per accenditori per lampade a scarica fino a 800W, in opera: | cad | 3.87
D 6.13.13 | Tige in acciaio diametro 10 mm, filettata, completa di sospensione ogni accessorio, in opera:
D 6.13.13.a | di dimensioni fino a m 0,5 | cad | 8.68
D 6.13.13.b | di dimensioni fino a m 1 | cad | 10.38
D 6.13.13.c | di dimensioni fino a m 2 | cad | 14.41
D 6.13.14 | Tige doppia in acciaio diametro 10 mm, filettata, completa di sospensione ogni accessorio, in opera:
D 6.13.14.a | di dimensioni fino a m 0,5 | cad | 15.55
D 6.13.14.b | di dimensioni fino a m 1 | cad | 18.95
D 6.13.14.c | di dimensioni fino a m 2 | cad | 22.98
D 6.13.15 | Griglia di protezione meccanica per qualsiasi plafoniera, in filo d'acciaio inox, completa di accessori e staffe per fissaggio diretto a soffitto o a parete, in opera: | cad | 28.41
D 7 | QUADRI ELETTRICI E SOTTOQUADRI DI SMISTAMENTO
D 7.01 | Quadro elettrico da esterno in robusta struttura metallica, con lamiera dello spessore minimo 15/10, elettrosaldata e pressopiegata, verniciato a fuoco, monoblocco o modulare, I.P. 30., con pannello e sportello a chiave, targhette ed ogni accessorio atto a contenere le apparecchiature, struttura modulare ampliabile, al m² di superficie frontale:
D 7.01.1 | con profondità fino a 250 mm | mq | 929.63
D 7.01.2 | con profondità fino a 400 mm | mq | € 1 421,55
D 7.01.3 | con profondità fino a 600 mm | mq | € 1 812,11
D 7.01.4 | sovrapprezzo per esecuzione IP55 | % | 15%
D 7.02 | Quadro elettrico da incasso a struttura metallica, con lamiera dello spessore minimo 10/10, elettrosaldata e pressopiegata, verniciato a fuoco, modulare, I.P. 30., con pannello e sportello a chiave, targhette ed ogni accessorio atto a contenere le apparecchiature, struttura modulare ampliabile, al m² di superficie frontale | mq | 728.2
D 7.02.1 | Cablaggio per interruttori modulari, con morsettiera, al polo:
D 7.02.1.a | fino a 32A | cad | 4.53
D 7.02.1.b | da 32 a 100A | cad | 6.78
D 7.02.2 | Cablaggio per interruttori scatolati, con morsettiera, al polo:
D 7.02.2.a | fino a 160A | cad | 15.49
D 7.02.2.b | da 160 a 630A | cad | 41.84
CAPNU | Quadro da parete e da incasso con portello trasparente, equipaggiato con guida DIN35:
NUOVO | in lamiera verniciata con resine epossidiche:
NUOVOI | per 12 moduli disposti su una fila | cad | 189.2782
NUOVOI | per 24 moduli disposti su due file | cad | 271.8423
NUOVOI | per 36 moduli disposti su tre file | cad | 374.4184
NUOVO | in resina, IP 54/65:
NUOVOI | per 4 moduli disposti su una fila | cad | 50.9932
NUOVOI | per 8 moduli disposti su una fila | cad | 59.338
NUOVOI | per 12 moduli disposti su una fila | cad | 88.3338
NUOVOI | per 24 moduli disposti su due file | cad | 136.388
NUOVOI | per 36 moduli disposti su tre file | cad | 199.3333
NUOVO | Quadro da parete in materiale termoplastico, grado di protezione IP 65, pannelli frontali e portello trasparente, completo di guide DIN35 e accessori per installazione di dispositivi modulari, capacità:
NUOVOI | 18 moduli su una fila | cad | 104.9449
NUOVOI | 36 moduli su due file | cad | 167.9393
NUOVOI | 54 moduli su tre file | cad | 257.9833
NUOVOI | 72 moduli su quattro file | cad | 374.7526
NUOVOI | 18 moduli su una fila, con serratura a chiave | cad | 132.1124
NUOVOI | 36 moduli su due file, con serratura a chiave | cad | 195.097
NUOVOI | 54 moduli su tre file, con serratura a chiave | cad | 285.1509
NUOVOI | 72 moduli su quattro file, con serratura a chiave | cad | 401.9201
CAP03OC | Quadro da incasso in lamiera di acciaio, spessore 10/10 mm, verniciata alle resine epossidiche, corrente nominale fino a 160 A, equipaggiato con guide DIN35, portelli frontali ed accessori per apparecchi modulari:
NUOVO | senza porta, grado di protezione IP 30 per:
NUOVOI | 96 moduli su 4 file, passo 150 mm, dimensioni 600 x 600 x 130 mm | cad | 567.8936
NUOVOI | 120 moduli su 4 file, passo 150/200 mm, dimensioni 600 x 800 x 130 mm | cad | 689.8231
NUOVOI | 144 moduli su 4 file, passo 150/200 mm, dimensioni 600 x 1.000 x 130 mm | cad | 825.0906
NUOVO | con porta cieca in lamiera completa di serratura a chiave, grado di protezione IP 40 per:
NUOVOI | 96 moduli su 4 file, passo 150 mm, dimensioni 600 x 600 x 140 mm | cad | 694.6491
NUOVOI | 120 moduli su 4 file, passo 150/200 mm, dimensioni 600 x 800 x 140 mm | cad | 830.241
NUOVOI | 144 moduli su 4 file, passo 150/200 mm, dimensioni 600 x 1.000 x 140 mm | cad | 1007.2526
NUOVO | con porta trasparente in vetro di sicurezza completa di serratura a chiave, grado di protezione IP 40 per: |  | 0
NUOVOI | 96 moduli su 4 file, passo 150 mm, dimensioni 600 x 600 x 170 mm | cad | 799.3876
NUOVOI | 120 moduli su 4 file, passo 150/200 mm, dimensioni 600 x 800 x 170 mm | cad | 944.091
NUOVOI | 144 moduli su 4 file, passo 150/200 mm, dimensioni 600 x 1.000 x 170 mm | cad | 1128.6906
NUOVO | Armadio da parete metallico, con portello cieco, grado di protezione IP 55, inclusi pannelli frontali e accessori di fissaggio per l'installazione di apparecchiature scatolate e modulari, delle dimensioni:
NUOVOI | 650 x 400 x 200 mm | cad | 478.3115
NUOVOI | 800 x 600 x 300 mm | cad | 810.9368
NUOVOI | 1.000 x 800 x 350 mm | cad | 1214.6752
NUOVO | Armadi da parete in poliestere, con portello cieco, grado di protezione IP 55, inclusi pannelli frontali e accessori di fissaggio per l'installazione di apparecchiature scatolate o modulari, delle dimensioni:
NUOVOI | 650 x 400 x 200 mm | cad | 408.2598
NUOVOI | 800 x 600 x 300 mm | cad | 841.1513
NUOVOI | 1.000 x 800 x 300 mm | cad | 1480.3252
NUOVO | Armadio da parete in poliestere, con portello trasparente, grado di protezione IP 55, inclusi pannelli frontali e accessori di fissaggio per l'installazione di apparecchiature scatolate o modulari, delle dimensioni:
NUOVOI | 650 x 400 x 200 mm | cad | 440.3615
NUOVOI | 800 x 600 x 300 mm | cad | 823.1641
NUOVOI | 1.000 x 800 x 300 mm | cad | 1511.2179
D 7.03 | Cablaggio per interruttori scatolati, comprendenti collegamento alle sbarre omibus, isolatori di sostegno, uscita con barre di rame, al polo:
D 7.03.1 | fino a 160A con conduttori in rame | cad | 7.88
D 7.03.2 | fino a 160A con sistema di sbarre flessibili o rigide | cad | 20.08
D 7.03.3 | da 200 a 630Acon sistema di sbarre flessibili o rigide: | cad | 130
D 7.03.4 | da 800 a 1250A: con sistema di sbarre flessibili o rigide | cad | 516.25
D 7.03.5 | da 1250 a 2000A: con sistema di sbarre flessibili o rigide | cad | 605
D 7.03.6 | da 2000 a 2500A: con sistema di sbarre flessibili o rigide | cad | 822.5
D 7.04 | Armadio in materiale poliestere IP 549, completo di serratura a chiave universale o tipo Yale e di tutti gli accessori, compresi 2 supporti della eventuale piastra di fondo (esclusa). Al m² di superficie frontale:
D 7.04.1 | con profondità fino a 400 mm | mq | 714
D 7.04.2 | con profondità oltre 400 mm | mq | € 1 092,94
D 7.04.3 | con sportello trasparente e profondità fino a 400 mm | mq | 856.68
D 7.05 | Attrezzaggio di quadro elettrico in armadio stagno, in materiale poliestere IP 549, costituito da carpenteria metallica, guida DIN, pannello frontale. Il cablaggio delle apparecchiature e dei circuiti ausiliari è realizzato con conduttore H07V-K, intestato con terminali a compressione preisolati, posato entro canalina isolante in PVC autoestinguente e facente capo ad una morsettiera ad elementi componibili di primaria qualità (steatite). Il quadro è completato con targhette pantografate sotto ogni asola portainterruttore, schema di dotazione unifilare, barra collettrice di terra, minuterie e quanto altro occorre nel rispetto della normativa CEI ed ENPI, esclusa la installazione delle apparecchiature e dell'armadio in materiale poliestere, al m² di superficie frontale. | mq | 582.3
D 7.06 | Centralino in materiale termoplastico con sportello incernierato, I.P. 40, predisposto al montaggio di apparecchiature modulari a mezzo guida DIN. completo di eventuale morsettiera, accessori, cablaggio ecc.; in esecuzione da incasso o da esterno:
D 7.06.1 | fino a 8 moduli | cad | 25.63
D 7.06.2 | da 9 a 13 moduli | cad | 39.38
D 7.06.3 | da 14 a 26 moduli | cad | 61.78
D 7.06.4 | da 27 a 38 moduli | cad | 100.71
D 7.07 | Centralino in materiale termoplastico con sportello incernierato, I.P. 55, predisposto al montaggio di apparecchiature modulari a mezzo guida DIN, completo di eventuale morsettiera, accessori, cablaggio ecc.; in esecuzione da incasso o da esterno, fino a 8 moduli:
D 7.07.1 | fino a 8 moduli | cad | 32.03
D 7.07.2 | da 9 a 13 moduli | cad | 53.65
D 7.07.3 | da 14 a 26 moduli | cad | 79.09
D 7.07.4 | da 27 a 38 moduli | cad | 113.3
D 7.07.5 | da 39 a 54 moduli | cad | 162.69
D 7.07.7 | da 55 a 72 moduli | cad | 208.91
D 7.08 | Cassetta di sicurezza per interruttore o pulsante di emergenza in materiale termoplastico completo di sportello con vetro e serratura, da esterno o da incasso | cad | 38.74
D 7.09 | Amperometro da quadro ad indicazione analogica, ad inserzione diretta o ad inserzione tramite trasformatore amperometrico (escluso), del tipo da pannello o modulare per guida DIN, completo di cablaggio | cad | 47.39
D 7.10 | Amperometro da quadro ad indicazione digitale, ad inserzione diretta o ad inserzione tramite trasformatore amperometrico (escluso), del tipo da pannello o modulare per guida DIN, completo di cablaggio | cad | 114.53
D 7.11 | Voltmetro da quadro ad indicazione analogica, del tipo da pannello o modulare per guida DIN, completo di cablaggio | cad | 47.96
D 7.12 | Voltmetro da quadro ad indicazione digitale, del tipo da pannello o modulare per guida DIN, completo di cablaggio | cad | 114.53
D 7.13 | Commutatore volmetrico a tre vie, da pannello o mudulare per guida DIN, completo di cablaggio | cad | 48.74
D 7.14 | Lampada spia da quadro con gemma colorata completa di portalampada ed ogni altro accessorio per renderla funzionante, compreso il cablaggio, anche del tipo modulare da quadro per attacco su guida DIN | cad | 17.24
D 7.15 | Piastra di fondo di qualsiasi dimensione e forma, sagomata e forata, completa di bulloneria e quanto altro occorre per la posa in opera, in lamiera elettrozincata o verniciata dello spessore di 2 o 3mm | mq | 77.46
D 7.16 | Piastra di fondo di qualsiasi dimensione e forma, sagomata e forata, completa di bulloneria e quanto altro occorre per la posa in opera, in bachelite dello spessore di 5 mm | mq | 193.68
D 7.17 | Portafusibile del tipo modulare da quadro completo di cablaggio e fusibili, fino a 20A:
D 7.17.1 | unipolare | cad | 7.3
D 7.17.2 | bipolare | cad | 13.04
D 7.17.3 | tripolare | cad | 19.95
D 7.17.4 | tripolare+N | cad | 25.69
D 7.18 | Portafusibile del tipo modulare da quadro completo di cablaggio e fusibili, fino a 50A :
D 7.18.1 | unipolare | cad | 12.01
D 7.18.2 | bipolare | cad | 24.6
D 7.18.3 | tripolare | cad | 32.48
D 7.18.4 | tripolare+N | cad | 44.55
D 7.19 | Presa italiana o Schucko 2x10/16 A.+T del tipo modulare da quadro, per attacco su guida DIN, completo di cablaggio | cad | 12.33
D 7.20 | Suoneria a ronzatore del tipo modulare da quadro, per attacco su guida DIN, completa di cablaggio, tensione 8/220 V, in opera | cad | 14.59
D 7.21 | Tappeto isolante antisdrucciolo, resistente agli acidi, solventi, grassi ed agli agenti atmosferici, ad alto potere isolante, per tensioni fino a 10KV, compreso il fissaggio a pavimento | mq | 43.58
D 7.22 | Trasformatore del tipo modulare da quadro, per attacco su guida DIN, monofase, al primario 110/220 V al secondario 4/48 V, completo di cablaggio:
D 7.22.1 | fino a 25 V.A. | cad | 39.96
D 7.22.2 | da 26 a 63 V.A. | cad | 59.98
D 7.23 | Trasformatore amperometrico completo di cablaggio, in opera:
D 7.23.1 | fino a 600/5 A. | cad | 35.9
D 7.23.2 | oltre 600/5 A. | cad | 58.75
D 7.24 | Lastra di plexiglas o policarbonato trasparente o colorata, sagomata e forata come occorre, completa di quanto occorre per il fissaggio, al m²:
D 7.24.1 | dello spessore di 3,0 mm | mq | 245.31
D 7.24.2 | dello spessore di 6,0 mm | mq | 322.79
D 7.25 | Scomparto tipo POWER CENTER FORMA 4, di tipo prefabbricato modulare, con struttura autoportante realizzata con profilati in lamiera di acciaio dello spessore minimo di 2,5 mm. Pannelli, lamiere di separazione e porte sono realizzate con lamiera pressopiegata dello spessore minimo 2,0 mm. Grado di protezione interno IP 30. Nell'ambito dello scomparto sono individuate le seguenti celle tipiche :
zona sbarre; zona Cavi di potenza; cella interruttori; cella ausiliari.
D 7.25.1 | sezione frontale fino a 900 mm e prof. fino a 800 mm | cad | € 6 746,21
D 7.25.2 | sezione frontale fino a 900 mm e prof. da 801 a 1200 mm | cad | € 8 095,46
D 7.26 | Attrezzaggio cella di segregazione su scomparto tipo POWER CENTER, per allaccio dei contatti degli interruttori, completo di ogni accessorio per la guida di scorrimento per l'estrazione dell'interruttore, protezione e serrande, rinvii per le segnalazioni elettriche, cablaggio circuiti ausiliari, eventuali strumenti di misura e controllo, (esclusa barratura OMNIBUS):
D 7.26.1 | per interruttori fino a 600 A | cad | 674.63
D 7.26.2 | per interruttori fino a 3200 A | cad | 809.55
D 7.27 | Multimetro digitale in esecuzione modulare,completo di cablaggio, in opera | cad | 561.25
D 8 | IMPIANTI CITOFONICI E SEGNALAZIONE
D 8.01 | IMPIANTI CITOFONICI E SEGNALAZIONE
D 8.01.1 | Alimentatore per impianti citofonici per montaggio a parete con viti, o su guida DIN - autoprotetti da corto circuito e sovraccarico, in opera, in opera:
D 8.01.1.a | per una coppia di citofoni a posto esterno | cad | 63.91
D 8.01.1.b | per impianti misti | cad | 106.53
D 8.01.2 | Posto esterno ricetrasmittente composto da: citofono elettronico da parete - pulsantiera ad 1 tasto - visiera - illuminazione - con trasformatore da 18 VA, in opera | cad | 134.28
D 8.01.3 | Citofono unificato per posto esterno, in opera | cad | 25.18
D 8.01.4 | Citofono intercomunicante, in opera :
D 8.01.4.a | fino a 8 citofoni da parete | cad | 102
D 8.01.4.b | fino a 12 citofoni da parete | cad | 118.14
D 8.01.4.c | fino a 16 citofoni da parete | cad | 134.28
D 8.01.4.d | fino a 8 citofoni da tavolo | cad | 125.89
D 8.01.4.e | fino a 12 citofoni da tavolo | cad | 142.68
D 8.01.4.f | fino a 16 citofoni da tavolo | cad | 158.16
D 8.01.5 | Pulsantiera di alluminio anodizzato per posto esterno ad uno o a due file di pulsanti completa di scatola di fondo, tastiera e porta cartellini luminosi, portalampada, lampada ed ogni altro accessorio, in opera :
D 8.01.5.a | ad una fila
D 8.01.5.a.1 | ad 1 tasto | cad | 57.45
D 8.01.5.a.2 | a 2 tasti | cad | 61.98
D 8.01.5.a.3 | a 4 tasti | cad | 72.94
D 8.01.5.a.4 | a 6 tasti | cad | 89.09
D 8.01.5.a.5 | a 8 tasti | cad | 102
D 8.01.5.b | a due file
D 8.01.5.b.1 | a 4 tasti | cad | 82.64
D 8.01.5.b.2 | a 6 tasti | cad | 92.31
D 8.01.5.b.3 | a 8 tasti | cad | 106.53
D 8.01.5.b.4 | a 10 tasti | cad | 118.14
D 8.01.5.b.5 | a 12 tasti | cad | 128.46
D 8.01.5.b.6 | a 14 tasti | cad | 142.03
D 8.01.5.b.7 | a 16 tasti | cad | 153.65
D 8.01.5.b.8 | a 18 tasti | cad | 163.33
D 8.01.5.b.9 | a 20 tasti | cad | 175.6
D 8.01.5.b.10 | a 22 tasti | cad | 187.86
D 8.01.5.b.11 | a 24 tasti | cad | 200.13
D 8.01.5.b.12 | a 26 tasti | cad | 209.81
D 8.01.5.b.13 | a 28 tasti | cad | 219.5
D 8.01.5.c | ad una fila, completa di custodia con tettuccio di alluminio anodizzato, per esterno, in opera:
D 8.01.5.c.1 | ad 1 tasto | cad | 103.94
D 8.01.5.c.2 | a 2 tasti | cad | 107.16
D 8.01.5.c.3 | a 4 tasti | cad | 119.43
D 8.01.5.c.4 | a 6 tasti | cad | 135.58
D 8.01.5.c.5 | a 8 tasti | cad | 148.49
D 8.01.5.d | a due file, completa di custodia con tettuccio di alluminio anodizzato, per esterno, in opera:
D 8.01.5.d.1 | a 4 tasti | cad | 139.44
D 8.01.5.d.2 | a 6 tasti | cad | 149.13
D 8.01.5.d.3 | a 8 tasti | cad | 163.33
D 8.01.5.d.4 | a 10 tasti | cad | 174.3
D 8.01.5.d.5 | a 12 tasti | cad | 193.68
D 8.01.5.d.6 | a 14 tasti | cad | 207.23
D 8.01.5.d.7 | a 16 tasti | cad | 218.85
D 8.01.5.d.8 | a 18 tasti | cad | 228.54
D 8.01.5.d.9 | a 20 tasti | cad | 240.8
D 8.01.5.d.10 | a 22 tasti | cad | 253.06
D 8.01.5.d.11 | a 24 tasti | cad | 265.33
D 8.01.5.d.12 | a 26 tasti | cad | 275.01
D 8.01.5.d.13 | a 28 tasti | cad | 284.7
D 8.01.6 | Serratura elettrica completa di ogni accessorio meccanico ed elettrico, di n° 3 chiavi comprese eventuali opere di fabbro o falegname, in opera | cad | 131.05
D 8.01.7 | Pulsantiera da tavolo 12 V - 50 Hz completa di 2 interruttori unipolari, 1 pulsante unipolare, 1 ronzatore (12 V - 50 Hz - 3 VA), 3 tasti luminosi, con lampada 12 V per illuminare le scritte "Avanti-Attenda-Occupato", completo di morsettiera, portalampade, lampade ed ogni altro accessorio, in opera | cad | 85.86
D 8.01.8 | Scatola inclinata da tavolo, completa di serracavo, in opera:
D 8.01.8.a | 3/4 moduli | cad | 15.3
D 8.01.8.b | 6 moduli | cad | 20.34
D 8.01.9 | Quadretto indicatore luminoso, da incasso, con placca in alluminio anodizzato, vetro piano con la scritta "AVANTI", "ATTENDERE", "OCCUPATO", visibili solamente a lampade accese, completo di pulsante, ronzatore, lampada, scatola ed ogni altro accessorio e compreso il taglio, l'incasso e la ripresa della muratura, in opera | cad | 93.61
D 8.01.10 | Quadro luminoso indicatore di chiamata, da incasso, o da esterno con frontale in alluminio anodizzato e scatola in resina sintetica, a cancellazione elettrica, completo di relè, lampade e ronzatore compreso l'eventuale incasso o la cornice, compreso ogni accessorio, in opera:
D 8.01.10.a | a 6 numeri | cad | 271.79
D 8.01.10.b | a 8 numeri | cad | 331.83
D 8.01.10.c | a 10 numeri | cad | 401.55
D 8.01.10.d | a 12 numeri | cad | 477.73
D 8.01.10.e | a 16 numeri | cad | 637.83
D 8.01.10.f | a 20 numeri | cad | 770.81
D 8.01.10.g | a 24 numeri | cad | € 1 267,25
D 8.01.11 | Quadro luminoso ripetitore di chiamata, da incasso, o da esterno con frontale in alluminio anodizzato e scatola in resina sintetica, a cancellazione elettrica, completo di relè, lampade e ronzatore compreso l'eventuale incasso o la cornice, compreso ogni accessorio, in opera:
D 8.01.11.a | a 6 numeri | cad | 138.15
D 8.01.11.b | a 8 numeri | cad | 176.89
D 8.01.11.c | a 10 numeri | cad | 214.98
D 8.01.11.d | a 12 numeri | cad | 251.13
D 8.01.11.e | a 16 numeri | cad | 335.7
D 8.01.11.f | a 20 numeri | cad | 406.06
D 8.01.11.g | a 24 numeri | cad | 448.44
D 8.01.12 | Suoneria a badenia a 12 V, completa di mensola compresi i tasselli, viti ecc., in opera:
D 8.01.12.a | diametro della campana cm 12 | cad | 39.38
D 8.01.12.b | diametro della campana cm 14 | cad | 55.53
D 8.01.12.c | diametro della campana cm 18 | cad | 65.2
D 8.01.13 | Suoneria a ronzio installabile sia a parete che in scatola da frutto, 6/24 V, in opera | cad | 11.24
D 8.01.14 | Suoneria a timpano rotondo, piatto o conico, in acciaio, installabile sia a parete che in scatola da frutto, 6/24 V, in opera : | cad | 13.88
D 8.01.15 | Trasformatore monofase per tensioni 110/220 Val primario e 4-8-12-24 V al secondario con eventuale punto mediano del secondario a terra, compresi i tasselli, basetta, viti ecc., in opera:
D 8.01.15.a | fino a 50 VA | cad | 23.24
D 8.01.15.b | fino a 110 VA | cad | 28.4
D 8.01.15.c | fino a 200 VA | cad | 38.09
D 8.01.15.d | fino a 400 VA | cad | 51.65
D 8.01.15.e | fino a 650 VA | cad | 90.38
D 8.01.15.f | fino a 1000 VA | cad | 118.79
D 8.01.15.g | fino a 2000 VA | cad | 216.26
D 8.01.15.h | fino a 3000 VA | cad | 287.28
D 8.01.16 | Scambiatore modulare per impianti a più ingressi, completo di accessori, in opera | cad | 256.25
D 9 | STAZIONI DI EMERGENZA E GRUPPI DI CONTINUITA'
D 9.01 | Gruppo statico di continuità tipo "COB" comprendente: raddrizzatore, carica batterie, inverter, batteria di accumulatori, by-pass statico che permetta un passaggio automatico direttamente alla rete in caso di sovraccarico o di guasto del gruppo; un by-pass manuale che permetta un passaggio manuale direttamente sulla rete in fase di manutenzione. Il tutto sarà montato all'interno di uno o più robusti armadi metallici e fornirà una tensione stabilizzata in uscita con tolleranza max del 5% in regime dinamico e del 2% in regime statico. Distorsione in uscita con 100% di carico non lineare minore o uguale al 3%. Rendimento totale minore o uguale al 90%. Tempo di sovraccarico: 125% minore o uguale a 10'; 150% minore o uguale a 30". Conformi alle norme 50091 (C.E.I. 74.4), in opera:
D 9.01.01 | Gruppo di continuita ingresso monofase 220 V, uscita monofase 220 V - 2kVA - Autonomia 10' | cad | € 2 558,75
D 9.01.02 | Gruppo di continuita ingresso monofase 220 V, uscita monofase 220 V - 3kVA - Autonomia 10' | cad | € 4 067,50
D 9.01.03 | Gruppo di continuita ingresso monofase 220 V, uscita monofase 220 V - 5kVA - Autonomia 10' | cad | € 7 591,25
D 9.01.04 | Gruppo di continuita ingresso monofase 220 V, uscita monofase 220 V - 6kVA - Autonomia 10' | cad | € 8 343,75
D 9.01.05 | Gruppo di continuita ingresso monofase 220 V, uscita monofase 220 V - 8kVA - Autonomia 10' | cad | € 9 850,00
D 9.01.06 | Gruppo di continuita ingresso monofase 220 V, uscita monofase 220 V - 10kVA - Autonomia 10' | cad | € 10 318,75
D 9.02 | Espansione di autonomia per gruppi statici di continuità completi di armadi di contenimento, organi di protezione, collegamenti interni ed al gruppo di continuità
Espansioni del pacco batterie per autonomia da 10' - fino a 25/30'
D 9.02.01 | Espansioni del pacco batterie per autonomia da 10' - fino a 25/30' per gruppi Ingresso monofase 220 V, uscita monofase 220 V - 2kVA | cad | € 1 205,00
D 9.02.02 | Espansioni del pacco batterie per autonomia da 10' - fino a 25/30' per gruppi Ingresso monofase 220 V, uscita monofase 220 V - 3kVA | cad | € 1 677,50
D 9.02.03 | Espansioni del pacco batterie per autonomia da 10' - fino a 25/30' per gruppi Ingresso monofase 220 V, uscita monofase 220 V - 5kVA | cad | € 2 603,75
D 9.02.04 | Espansioni del pacco batterie per autonomia da 10' - fino a 25/30' per gruppi Ingresso monofase 220 V, uscita monofase 220 V - 6kVA | cad | € 4 073,75
D 9.02.05 | Espansioni del pacco batterie per autonomia da 10' - fino a 25/30' per gruppi Ingresso monofase 220 V, uscita monofase 220 V - 8kVA | cad | € 5 033,75
D 9.02.06 | Espansioni del pacco batterie per autonomia da 10' - fino a 25/30' per gruppi Ingresso monofase 220 V, uscita monofase 220 V - 10kVA | cad | € 5 160,00
Espansioni del pacco batterie per autonomia da 10' - fino a 50/60'
D 9.02.07 | Espansioni del pacco batterie per autonomia da 10' - fino a 50/60' per gruppi Ingresso monofase 220 V, uscita monofase 220 V - 2kVA | cad | € 3 165,00
D 9.02.08 | Espansioni del pacco batterie per autonomia da 10' - fino a 50/60' per gruppi Ingresso monofase 220 V, uscita monofase 220 V - 3kVA | cad | € 3 685,00
D 9.02.09 | Espansioni del pacco batterie per autonomia da 10' - fino a 50/60' per gruppi Ingresso monofase 220 V, uscita monofase 220 V - 5kVA | cad | € 5 447,50
D 9.02.10 | Espansioni del pacco batterie per autonomia da 10' - fino a 50/60' per gruppi Ingresso monofase 220 V, uscita monofase 220 V - 6kVA | cad | € 5 555,00
D 9.02.11 | Espansioni del pacco batterie per autonomia da 10' - fino a 50/60' per gruppi Ingresso monofase 220 V, uscita monofase 220 V - 8kVA | cad | € 5 825,00
D 9.03 | Gruppo statico di continuità comprendente: raddrizzatore, carica batterie, inverter, batteria di accumulatori al Pb ermetiche, by-pass statico che permetta un passaggio automatico direttamente alla rete in caso di sovraccarico o di guasto del gruppo; un by-pass manuale che permetta un passaggio manuale direttamente sulla rete in fase di manutenzione. Il tutto sarà montato all'interno di uno o più robusti armadi metallici e fornirà una tensione stabilizzata in uscita con tolleranza max del 5% in regime dinamico e del 2% in regime statico. Distorsione in uscita con 100% di carico non lineare minore o uguale al 3%. Rendimento totale minore o uguale al 90%. Tempo di sovraccarico: 125% minore o uguale a 10'; 150% minore o uguale a 30". Conformi alle norme 50091 (C.E.I. 74.4), in opera:
D 9.03.01 | Gruppo di continuita ingresso trifase 400 V, uscita monofase 220 V - 8kVA - Autonomia 10' - | cad | € 11 518,75
D 9.03.02 | Gruppo di continuita ingresso trifase 400 V, uscita monofase 220 V - 10kVA - Autonomia 10' - | cad | € 13 280,00
D 9.03.03 | Gruppo di continuita ingresso trifase 400 V, uscita monofase 220 V - 15kVA - Autonomia 10' - | cad | € 15 982,50
D 9.04 | Espansione di autonomia per gruppi statici di continuità completi di armadi di contenimento, organi di protezione, collegamenti interni ed al gruppo di continuità:
Espansioni del pacco batterie per autonomia da 10' - fino a 25/30'
D 9.04.01 | Espansioni del pacco batterie per autonomia da 10' - fino a 25/30' per gruppi Ingresso trifase 4000 V, uscita monofase 220 V - 8kVA | cad | € 2 945,00
D 9.04.02 | Espansioni del pacco batterie per autonomia da 10' - fino a 25/30' per gruppi Ingresso trifase 400 V, uscita monofase 220 V - 10kVA | cad | € 3 573,75
D 9.04.03 | Espansioni del pacco batterie per autonomia da 10' - fino a 25/30' per gruppi Ingresso trifase 400 V, uscita monofase 220 V - 15kVA | cad | € 5 360,00
Espansioni del pacco batterie per autonomia da 10' - fino a 50/60'
D 9.04.04 | Espansioni del pacco batterie per autonomia da 10' - fino a 50/60' per gruppi Ingresso trifase 400 V, uscita monofase 220 V - 8kVA | cad | € 5 171,25
D 9.04.05 | Espansioni del pacco batterie per autonomia da 10' - fino a 50/60' per gruppi Ingresso trifase 400 V, uscita monofase 220 V - 10kVA | cad | € 7 895,00
D 9.04.06 | Espansioni del pacco batterie per autonomia da 10' - fino a 50/60' per gruppi Ingresso trifase 400 V, uscita monofase 220 V - 15kVA | cad | € 12 178,75
D 9.05 | Gruppo statico di continuità comprendente: raddrizzatore, carica batterie, inverter, batteria di accumulatori al Pb ermetiche, by-pass statico che permetta un passaggio automatico direttamente alla rete in caso di sovraccarico o di guasto del gruppo; un by-pass manuale che permetta un passaggio manuale direttamente sulla rete in fase di manutenzione. Il tutto sarà montato all'interno di uno o più robusti armadi metallici e fornirà una tensione stabilizzata in uscita con tolleranza max del 5% in regime dinamico e del 2% in regime statico. Distorsione in uscita con 100% di carico non lineare minore o uguale al 3%. Rendimento totale minore o uguale al 90%. Tempo di sovraccarico: 125% minore o uguale a 10'; 150% minore o uguale a 30". Conformi alle norme 50091 (C.E.I. 74.4), in opera:
D 9.05.01 | Gruppo di continuita ingresso trifase 400 V, uscita trifase 400 V - 10kVA - Autonomia 10' | cad | € 16 551,25
D 9.05.02 | Gruppo di continuita ingresso trifase 400 V, uscita trifase 400 V - 15kVA - Autonomia 10' | cad | € 18 516,25
D 9.05.03 | Gruppo di continuita ingresso trifase 400 V, uscita trifase 400 V - 20kVA - Autonomia 10' | cad | € 20 968,75
D 9.05.04 | Gruppo di continuita ingresso trifase 400 V, uscita trifase 400 V - 30kVA - Autonomia 10' | cad | € 21 576,25
D 9.05.05 | Gruppo di continuita ingresso trifase 400 V, uscita trifase 400 V - 40kVA - Autonomia 10' | cad | € 29 805,00
D 9.05.06 | Gruppo di continuita ingresso trifase 400 V, uscita trifase 400 V - 60kVA - Autonomia 10' | cad | € 54 156,25
D 9.05.07 | Gruppo di continuita ingresso trifase 400 V, uscita trifase 400 V - 80kVA - Autonomia 10' | cad | € 57 137,50
D 9.05.08 | Gruppo di continuita ingresso trifase 400 V, uscita trifase 400 V - 100kVA - Autonomia 10' | cad | € 65 367,50
D 9.05.09 | Gruppo di continuita ingresso trifase 400 V, uscita trifase 400 V - 120kVA - Autonomia 10' | cad | € 70 222,50
D 9.05.10 | Gruppo di continuita ingresso trifase 400 V, uscita trifase 400 V - 150kVA - Autonomia 10' | cad | € 94 381,25
D 9.05.11 | Gruppo di continuita ingresso trifase 400 V, uscita trifase 400 V - 200kVA - Autonomia 10' | cad | € 102 943,75
D 9.06 | Espansione di autonomia per gruppi statici di continuità completi di armadi di contenimento, organi di protezione, collegamenti interni ed al gruppo di continuità:
Espansioni del pacco batterie per autonomia da 10' - fino a 25/30'
D 9.06.01 | Espansioni del pacco batterie per autonomia da 10' - fino a 25/30' per gruppi Ingresso trifase 400 V, uscita trifase 400 V - 10kVA | cad | € 3 888,75
D 9.06.02 | Espansioni del pacco batterie per autonomia da 10' - fino a 25/30' per gruppi Ingresso trifase 400 V, uscita trifase 400 V - 15kVA | cad | € 5 801,25
D 9.06.03 | Espansioni del pacco batterie per autonomia da 10' - fino a 25/30' per gruppi Ingresso trifase 400 V, uscita trifase 400 V - 20kVA | cad | € 6 481,25
D 9.06.04 | Espansioni del pacco batterie per autonomia da 10' - fino a 25/30' per gruppi Ingresso trifase 400 V, uscita trifase 400 V - 30kVA | cad | € 7 941,25
D 9.06.05 | Espansioni del pacco batterie per autonomia da 10' - fino a 25/30' per gruppi Ingresso trifase 400 V, uscita trifase 400 V - 40kVA | cad | € 8 418,75
D 9.06.06 | Espansioni del pacco batterie per autonomia da 10' - fino a 25/30' per gruppi Ingresso trifase 400 V, uscita trifase 400 V - 60kVA | cad | € 14 597,50
D 9.06.07 | Espansioni del pacco batterie per autonomia da 10' - fino a 25/30' per gruppi Ingresso trifase 400 V, uscita trifase 400 V - 80kVA | cad | € 16 372,50
D 9.06.08 | Espansioni del pacco batterie per autonomia da 10' - fino a 25/30' per gruppi Ingresso trifase 400 V, uscita trifase 400 V - 100kVA | cad | € 19 292,50
D 9.06.09 | Espansioni del pacco batterie per autonomia da 10' - fino a 25/30' per gruppi Ingresso trifase 400 V, uscita trifase 400 V - 120kVA | cad | € 29 080,00
D 9.06.10 | Espansioni del pacco batterie per autonomia da 10' - fino a 25/30' per gruppi Ingresso trifase 400 V, uscita trifase 400 V - 150kVA | cad | € 21 697,50
D 9.06.11 | Espansioni del pacco batterie per autonomia da 10' - fino a 25/30' per gruppi Ingresso trifase 400 V, uscita trifase 400 V - 200kVA | cad | € 33 773,75
Espansioni del pacco batterie per autonomia da 10' - fino a 50/60'
D 9.06.12 | Espansioni del pacco batterie per autonomia da 10' - fino a 50/60' per gruppi Ingresso trifase 400 V, uscita trifase 400 V - 10kVA | cad | € 8 417,50
D 9.06.13 | Espansioni del pacco batterie per autonomia da 10' - fino a 50/60' per gruppi Ingresso trifase 400 V, uscita trifase 400 V - 15kVA | cad | € 11 375,00
D 9.06.14 | Espansioni del pacco batterie per autonomia da 10' - fino a 50/60' per gruppi Ingresso trifase 400 V, uscita trifase 400 V - 20kVA | cad | € 13 123,75
D 9.06.15 | Espansioni del pacco batterie per autonomia da 10' - fino a 50/60' per gruppi Ingresso trifase 400 V, uscita trifase 400 V - 30kVA | cad | € 14 936,25
D 9.06.16 | Espansioni del pacco batterie per autonomia da 10' - fino a 50/60' per gruppi Ingresso trifase 400 V, uscita trifase 400 V - 40kVA | cad | € 20 773,75
D 9.06.17 | Espansioni del pacco batterie per autonomia da 10' - fino a 50/60' per gruppi Ingresso trifase 400 V, uscita trifase 400 V - 60kVA | cad | € 21 221,25
D 9.06.18 | Espansioni del pacco batterie per autonomia da 10' - fino a 50/60' per gruppi Ingresso trifase 400 V, uscita trifase 400 V - 80kVA | cad | € 22 842,50
D 9.06.19 | Espansioni del pacco batterie per autonomia da 10' - fino a 50/60' per gruppi Ingresso trifase 400 V, uscita trifase 400 V - 100kVA | cad | € 44 390,00
D 9.06.20 | Espansioni del pacco batterie per autonomia da 10' - fino a 50/60' per gruppi Ingresso trifase 400 V, uscita trifase 400 V - 120kVA | cad | € 48 770,00
D 9.06.21 | Espansioni del pacco batterie per autonomia da 10' - fino a 50/60' per gruppi Ingresso trifase 400 V, uscita trifase 400 V - 150kVA | cad | € 53 148,75
D 9.06.22 | Espansioni del pacco batterie per autonomia da 10' - fino a 50/60' per gruppi Ingresso trifase 400 V, uscita trifase 400 V - 200kVA | cad | € 65 541,25
D 9.07 | Schede di accoppiamento per gruppi inverter per il funzionamento in parallelo e di riserva | cad | € 2 060,00
D 9.08 | Tastierino alfa numerico con display a 35 lettere alfanumerici, completo di scheda di riporto a distanza dei dati sull'inverte con uscita seriale, con possibilità di lettura dei dati di default dell'inverter e con possibilita di ricezione degli allarmi | cad | € 2 796,25
10 | IMPIANTI DI PROTEZIONE
10.01. | CAPTATORI AD ASTA VERTICALE
10.01.1. | Asta di captazione in ferro zincato, (diametro 16mm) completa di eventule zoccolo in cemento, giunti, staffe, piccole opere murarie, da installare su tetto o terrazzo, camini, ecc. con qualsiasi difficoltà di accesso, con l'ausilio di scale fino all'altezza consentita dalla legge e norme vigenti, in opera:
10.01.1.a | della lunghezza di 2.00 m | cad | 238.86
10.01.1.b | prolunga di 2.00 m | cad | 41.96
10.01.2. | Punta Frankliana in bronzo, completa di manicotti di raccordo, nonché di morsetti a pressione incorporati per il serraggio dei conduttori discendenti, compreso ogni mezzo d'opera ed accessori per l'attacco all'antenna, ecc., in opera | cad | 3.04
10.02. | RETE DI RACCOLTA E SCARICO
Materiali per la realizzazione della rete di raccolta, sia su terrazzo che su tetto di qualsiasi tipo con qualsiasi difficoltà di accesso a qualsiasi altezza della rete di scarico e i tratti in facciata, esclusi, i supporti, basi, distanziatori e l'eventuale onere per il ponteggio o autogrù.
10.02.1. | Bandella in acciaio zincato a caldo conforme alla normativa vigente, in opera:
10.02.1.a. | della sezione di 25 x 3 mm | m | 18
10.02.1.b. | della sezione di 30 x 3 mm | m | 21.6
10.02.2. | Bandella in rame conforme alla normativa vigente, in opera :
10.02.2.a. | della sezione di 20 x 2 mm | m | 12.55
10.02.3. | Conduttore di rame a corde (filo singolo diametro 1,8 mm), in opera:
10.02.3.a. | della sezione di 35 mm² | m | 18.1
10.02.3.b. | della sezione di 50 mm² | m | 21.45
10.02.4. | Corda in acciaio zincato a caldo 50 mm² , in opera | m | 5.81
10.02.5. | Tondo in alluminio in lega della sezione di 50 mm², in opera | m | 6.94
10.02.6. | Tondo in acciaio zincato a caldo, della sezione di 50 mm², in opera | m | 16.55
10.02.7. | Tondo in rame della sezione di 35 mm², in opera | m | 21.45
10.02.8. | Per tutti i conduttori facenti parte della rete di scarico ed i tratti in facciata installati con l'ausilio di scale fino all'altezza consentita dalle norme vigenti, sui prezzi indicati | % | 20%
10.03. | ACCESSORI PER RETE DI RACCOLTA
10.03.1. | Supporto per "tetti in corpo", adatto all'attacco di bandella di larghezza fino a 30 mm, o di conduttore tondo o a corde del diametro fino a 8 mm, completo di viti, ecc., in opera :
10.03.1.a. | in acciaio zincato a caldo | cad | 10.49
10.03.1.b. | in rame | cad | 13.23
10.03.2. | Supporto per "tetti a tegola", con ancoraggio fisso o variabile, per conduttori tondi o a corde del diametro fino a 8 mm, o per bandella di larghezza fino a 30 mm, in opera:
10.03.2.a. | in acciaio zincato a caldo | cad | 10.02
10.03.2.b. | in rame | cad | 15.15
10.03.3. | Zoccolo per tetti piani in cemento per conduttori tondi o a corde fino a 50 mm², completo, in opera | cad | 5.14
10.03.4. | Zoccolo per tetti piani in cemento per bandelle fino a 30 mm, in opera | cad | 8.89
10.04. | ACCESSORI PER CALATE
10.04.1. | Base per fissaggio supporti e distanziatori, completa di viti, tasselli od eventuale colla, in opera | cad | 6.01
10.04.2. | Distanziatore adatto per supporti "calate" con filettatura terminale ed alla base, in opera | cad | 3.11
10.04.3. | Giunto di dilatazione in alluminio per bandella o conduttore tondo in acciaio, in opera | cad | 12.94
10.04.4. | Morsetto in materiali non reagenti a fenomeni elettrolitici per il sezionamento delle calate, adatto al collegamento di conduttori tondi e/o a corde del diametro fino a 8 mm, completo di bulloni, dadi, rondelle, ecc., in opera | cad | 14.76
10.04.5. | Morsetto in materiali non reagenti a fenomeni elettrolitici per il sezionamento delle calate, adatto al collegamento fra conduttori a corde del diametro fino a 8 mm con bandella fino a 30 mm di larghezza, o tra bandelle fino a 30 mm completo di bulloni, dadi, rondelle, ecc., in opera | cad | 15.11
10.04.6. | Supporto in bronzo con vite per legno adatta al fissaggio delle calate, in opera | cad | 12.07
10.04.7. | Supporto in bronzo per calate di conduttori tondi o a corde fino a 50 mm², in opera | cad | 12.87
10.04.8. | Supporto in acciaio zincato a caldo per calate di conduttori tondi o a corde fino a 50 mm², in opera | cad | 5.35
10.04.9. | Supporto in acciaio per calate per bandella di larghezza fino a 30 mm completo di viti ecc., in opera | cad | 6.44
10.04.10. | Supporto in rame per calate per bandella di larghezza fino a 30 mm completo di viti ecc., in opera | cad | 13.37
10.05. | ANELLO DI TERRA
Materiali per la realizzazione dell'anello di terra e per le discese verticali in facciata fino a m 3 (escluso lo scavo, tracce, ripristino, distanziatori e piccole opere murarie)
10.05.1. | Bandella in acciaio zincato a caldo conforme alla normativa vigente della sezione maggiore o uguale a 100 mm² con spessore minimo 3 mm, in opera | m | 18
10.05.2. | Conduttore di rame a corde (filo singolo diametro 1,8 mm), in opera:
10.05.2.a. | della sezione di 35 mm² | m | 18.1
10.05.2.b. | della sezione di 50 mm² | m | 21.45
10.05.3. | Targa in alluminio con indicazione presa di terra | cad | 2.78
10.05.4. | Tondo in acciaio zincato a caldo della sezione di 50 mm², in opera | m | 16.55
10.05.5. | Tondo in rame della sezione di 35 mm², in opera | m | 21.45
10.06. | VARIE ACCESSORI E MANO D’OPERA
10.06.1. | Morsetto di derivazione universale a caldo, con piastra intermedia adatto al collegamento fra conduttori tondi e/o a corde del diametro fino a 8 mm, oppure al collegamento fra conduttori tondi o a corde in rame con bandella di larghezza fino a 30 mm oppure al collegamento fra bandelle di larghezza fino 30 mm, completo di bulloni, dadi, rondelle, ecc., in opera:
10.06.1.a. | in acciaio zincato | cad | 7.88
10.06.1.b. | in rame | cad | 14.46
10.06.2. | Tubo termoplastico pesante per la protezione dei conduttori, diametro fino a 40 mm, spessore PVC s = 3 mm, compresi gli accessori, in opera | m | 3.47
10.06.3. | Giunzione lineare, derivazione od incrocio tra conduttori stessi o altra parte metallica con sovrapposizione dei conduttori mediante brasatura forte, saldatura oppure mediante bullonatura (compresa punzonatura, bullone, rondella, dado diametro M10), chiodatura, avvitamento, compreso ogni mezzo d'opera ed accessori come viti, rivetti, ecc., in opera | cad | 6.22
10.06.4. | Smantellamento di vecchi pozzetti, comprese piccole opere murarie, la riempitura e la pilonatura dello scavo, la ripresa della pavimentazione interna o stradale | cad | 43.9
10.06.5. | Smontaggio di vecchie punte a cuspidi deteriorate su tetto o su terrazzo a qualsiasi altezza o difficoltà di accesso, compreso ogni mezzo d'opera ed il ripristino della muratura | cad | 11.94
10.06.6. | Smontaggio di vecchie antenne (paline), compresa la ripresa dei fori a perfetta regola d'arte ed ogni mezzo d'opera, escluso eventuali oneri per ponteggio e autogrù | cad | 43.9
10.06.7. | Smontaggio di parafulmine radioattivo, decontaminazione con vernice spray, preimballaggio in plastica pesante ed imballaggio definitivo in apposito contenitore metallico, sigillatura e compilazione dei documenti di accompagnamento per la spedizione dei materiali radioattivi, compreso ogni mezzo d'opera esclusi oneri per ponteggio, autogru e smaltimento. | cad | 68.68
10.06.8. | Smontaggio di vecchi conduttori sia della rete di raccolta su tetto o terrazzo di qualsiasi tipo sia della rete di scarico e i tratti in facciata compresa la ripresa dei fori a regola d'arte, ma escluso l'eventuale onere del ponteggio o autogrù | m | 1.49
10.06.9. | Revisione di vecchi conduttori, sia per la rete di raccolta che di scarico costituita da eventuale spazzolatura e verniciatura dei conduttori, dalla eventuale sostituzione delle grappe, viti, bulloni etc. deteriorate, compreso ogni mezzo d'opera escluso eventuali oneri di ponteggio o autogrù, in opera | m | 1.94
10.07. | SCARICATORI
10.07.1. | Scaricatore unipolare per la protezione diretta delle correnti da fulmine, con attacco per guida DIN, Imax 75 kA, Vmax 440 V - 50 Hz, adatto ai sistemi IT, TT, in opera | cad | 228.54
10.07.2. | Scaricatore unipolare di sovratensione per linee elettriche, Vmax 440V - 50 Hz, Imax 15 kA, per montaggio su guida DIN; adatto ai sistemi IT, TT, in opera | cad | 110.39
10.07.3. | Scaricatore in ceramica per la separazione dell'impianto parafulmini dai supporti metallici di linee elettriche, completo di morsetti per i conduttori ma escluso l'eventuale onere per il ponteggio o autogrù, in opera | cad | 35.38
10.07.4. | Scaricatore per la protezione individuale di apparecchiature elettroniche del settore informatico, in opera | cad | 128.46
10.07.5. | Scaricatore per la protezione individuale di apparecchiature televisive, in opera | cad | 193.68
D 11 | EQUIPOTENZIALITA’ ED IMPIANTI DI TERRA
D 11.01 | Misurazione della resistenza di terra delle puntazze con apposito apparecchio, con distacco dei discendenti e dell'anello di terra e successivo ripristino dei collegamenti, compresa manutenzione degli accessori di collegamento come ingrassaggio, connessioni, eventuali sostituzioni di bullonerie, dadi, rondelle, ecc. | cad | 21.25
D 11.02 | Misurazione della continuità elettrica dell'anello di terra fra puntazze contigue con apposito apparecchio, previ distacco dei discendenti e successivo ripristino dei collegamenti, compresa l'eventuale manutenzione degli accessori di collegamento come ingrassaggio, connessioni, eventuali sostituzioni di bullonerie, dadi, rondelle, ecc. | cad | 21.25
D 11.03 | Morsetto di ottone per dispersore in acciaio ramato, adatto al collegamento delle puntazze stesse con conduttori tondi o a corde del diametro fino a 18 mm, in opera | cad | 23.06
D 11.04 | Morsetto in acciaio INOX, completo di bulloni, dadi, rondelle ecc., adatto al collegamento di qualsiasi conduttore con "puntazze a croce o a tubo", in opera | cad | 22.27
D 11.05 | Morsetteria per collegamenti equipotenziali con barra in ottone nichelato per collegamenti di conduttori fino a 95 mm² con coperchio e base in plastica, per installazione su guida DIN in opera | cad | 59.65
D 11.06 | Dispersore di profondità in acciaio con rivestimento in rame, diametro 18 mm, lunghezza 1500 mm, ad elementi componibili ad incastro, completa di prisma d’unione, rondella di piombo e punta d’infissione, in opera | cad | 29.64
D 11.07 | Elemento per dispersore di profondità , completo, in opera | cad | 33.54
D 11.08 | Dispersore di profondità a croce in acciaio dolce zincato a caldo, spessore minimo dell'acciaio di 5 mm, dimensione trasversale mm 50, della lunghezza fino a 1500 mm, con la bandiera per l'allacciamento di qualsiasi conduttore, in opera | cad | 20.54
D 11.09 | Dispersore di profondità a tubo, in acciaio dolce zincato a caldo, spessore minimo del tubo di 2 mm, della lunghezza fino a 1500 mm, con la bandiera per l'allacciamento di qualsiasi conduttore, in opera | cad | 89.88
D 11.10 | Dispersore modulare, in acciaio INOX, per tondi, corde o bandelle, compreso scavo e qualsiasi opera muraria, in opera | cad | 195.22
D 11.11 | Modulo complementare per dispersore, in acciaio INOX, compreso scavo e qualsiasi opera muraria, in opera | cad | 172.8
D 11.12 | Corda per ponticellamento equipotenziale per parti fisse, composto da conduttore N07V-K giallo-verde, equipaggiato agli estremi da due terminali a pinzare preisolati ad occhiello di rame elettrolitico stagnato, completo di viti o bulloni di fissaggio, esclusa l’eventuale saldatura o foratura con filettatura delle parti metalliche da equipotenzializzare, in opera
D 11.12.a | sezione 2,5 mm² (con protezione meccanica). | cad | 10.68
D 11.12.b | sezione 4 mm² (con protezione meccanica). | cad | 13.22
D 11.12.c | sezione 6 mm² | cad | 16.13
D 11.13 | Corda per ponticellamento equipotenziale per parti mobili composto da treccia di rame nudo tubolare appiattita, flessibilissima, della sezione di almeno 6 mm², compresi terminali, viti ed ogni altro accessorio, esclusa la foratura delle parti metalliche da equipotenzializzare, in opera | cad | 15.51
D 11.14 | Corda nuda di rame a trefoli flessibile, completa degli accessori di giunzione e connessione, in opera :
D 11.14.1 | sezione mm² 16 | m | 10.5
D 11.14.2 | sezione mm² 25 | m | 12.55
D 11.14.3 | sezione mm² 35 | m | 17.54
D 11.14.4 | sezione mm² 50 | m | 25.25
D 11.14.5 | sezione mm² 70 | m | 35.36
D 11.14.6 | sezione mm² 95 | m | 47.1
D 11.14.7 | sezione mm² 120 | m | 60.31
D 11.15 | Fascetta stringitubo regolabile in ottone nichelato, corredata di viti di serraggio e morsetto a vite per alloggiamento conduttore di terra, in opera | cad | 9.07
D 11.16 | Fissatubo in ottone per connessione equipotenziale formato da coppa e controcoppa accoppiabili con viti d’acciaio zincato, fornito di morsetto d’alloggiamento del conduttore di terra, compreso ogni accessorio, in opera:
D 11.16.1 | per tubi diametro da 3/8" a 3/4" | cad | 6.69
D 11.16.2 | per tubi diametro da 1" a 2" | cad | 8.09
D 11.17 | Staffa di collegamento di tubi o grondaie a caldo costituita da cravatta bullonata, compreso ogni onere ed accessorio, in opera :
D 11.17.1 | in acciaio zincato | cad | 15.54
D 11.17.2 | in rame | cad | 23.03
12 | LAVORI E FORNITURE COMPLEMENTARI ALLE OPERE ELETTRICHE
12.01. | LAVORAZIONI IN RAME E CARPENTERIA METALLICA
12.01.1. | Barra di rame elettrolitico di qualsiasi sezione, piegata e sagomata in qualsiasi forma, compresi fori per bulloneria e per isolatori, in opera | kg | 14.46
12.01.2. | Alluminio anodizzato di qualsiasi tipo, per infissi, porte, sportelli ecc., compreso viti, fermagli, e quanto altro occorre, in opera :
12.01.2.a | vuoto per pieno | mq | 283.43
12.01.3. | Ferro lavorato per mensole, staffe, supporti ecc., comprese le eventuali opere murarie o meccaniche, in opera :
12.01.3.a | per opere fino a 3 kg | kg | 17.35
12.01.3.b | per opere oltre 3 kg | kg | 13.02
12.01.3.c | zincato a caldo per opere fino a 3 kg | kg | 18.07
12.01.3.d | zincato a caldo per opere oltre a 3 kg | kg | 13.73
12.01.4. | Lamiera di ferro striata di qualunque spessore, compresa ogni eventuale opera muraria o meccanica, in opera | kg | 6.15
12.01.5. | Lamiera di ferro verniciata per piccoli manufatti, in opera | kg | 10.85
12.01.6. | Lamiera di ferro verniciata a fuoco per piccoli manufatti, in opera | kg | 12.47
12.01.7. | Lamiera di acciaio inossidabile completa di profilati di rinforzo, compreso fori, ecc., in opera | mq | 206.07
12.01.8. | Palina in ferro tubolare di qualunque lunghezza e diametro, verniciato con una mano di minio e due di vernice di qualsiasi colore, compresi i fori, grappe e quanto altro occorra per darla solidamente fissata, in opera | kg | 3.25
12.01.9. | Palo in ferro tubolare di qualunque lunghezza e diametro, con zincatura, in opera | kg | 6.51
12.01.10. | Porta in lamiera d'acciaio zincata con finestra di areazione, completa di telaio, rinforzi, maniglia, serratura, comprese le opere murarie, in opera | cad | 253.06
12.01.11. | Lastra in lamiera di ferro per quadri elettrici o sportelli, pressopiegata ed elettrosaldata dello spessore di 15/10 mm, finemente verniciata a fuoco con polveri epossidiche o micromartellata previo ciclo completo di sgrassaggio e decapaggio delle superfici, compresi fori, rinforzi, telaio, ecc., in opera | cad | 397.67
12.02. | OPERE MURARIE
12.02.1. | Blocco di fondazione di calcestruzzo compreso lo scavo e la ripresa del terreno per la posa dei pali di qualsiasi materiale, compresi i materiali il trasporto di questi, l'allontanamento dei materiali di risulta e tutto quanto altro occorra per dare il lavoro eseguito a perfetta regola d'arte, in opera:
12.02.1.a | fino a 0,5 mc | cad | 153.9
12.02.1.b | da 0,60 a 0,80 mc | cad | 214.14
12.02.1.c | da 0,90 a 1,50 mc | cad | 322.79
12.02.2. | Canaletta in cemento per la protezione dei cavi interrati, gola interna di dimensioni fino a 20x10 cm, interrata, completa di coperchio, al m, in opera | m | 11.94
12.02.3. | Foro ai muri eseguito con taglio o trapanatura per il passaggio di qualsiasi tipo di tubazione, compreso il risarcimento della muratura e l'eventuale ripresa degli intonaci, e quanto altro necessario per dare il lavoro finito a perfetta regola d'arte, per tubazioni di diametro interno, in opera:
12.02.3.a | fino a 32 mm | m | 40.09
12.02.3.b | per tubi > di 32 fino a 160 mm | m | 78.56
12.02.4. | Foro per il passaggio dei conduttori di captazione e raccolta di impianti parafulmini attraverso cornicioni o solai, compresa la ripresa del foro con materiale bituminoso ed ogni tipo di pavimentazione, rifinitura a regola d'arte della parte superiore ed inferiore del foro, compreso ogni mezzo d'opera | cad | 37.7
12.02.5. | Nicchia tagliata in breccia, in muratura di qualsiasi natura, per la incassatura di quadri e cassette da esterno, compresa la finitura con intonaco di malta di calce o gesso della parte esterna a vista:
12.02.5.a | fino a 0,025 mc | cad | 40.68
12.02.5.b | fino a 0,050 mc | cad | 58.1
12.02.5.c | fino a 0,100 mc | cad | 94.25
12.02.5.d | fino a 0,250 mc | cad | 122.66
12.02.5.e | fino a 0,500 mc | cad | 172.36
12.02.5.f | compenso per rifinitura interna – aumento percentuale | % | 30%
12.03. | POZZETTI
12.03.1. | Pozzetto in cemento prefabbricato per presa di terra, completo di telaio e coperchio (chiusino) in cemento, compreso lo scavo del terreno di qualsiasi natura, il rinterro e la sua sistemazione, i manicotti per la protezione dei conduttori e della puntazza ed ogni altro accessorio per la sua costruzione, in opera:
12.03.1.a | delle dimensioni interne di circa 40 x 40 x 60 cm | cad | 65.85
12.03.1.b | delle dimensioni interne di circa 40 x 40 x 60 cm di tipo carrabile per carichi pesanti, alloggiato in manufatto di calcestruzzo | cad | 96.84
12.03.2. | Pozzetto in cemento prefabbricato di grosso spessore delle dimensioni interne di circa 80 x 80 x 100 cm per raccordo o transito tubiere, compreso lo scavo, il rinterro, il trasporto dei materiali allo scarico, la demolizione e il ripristino della pavimentazione stradale, con coperchio in ghisa affinata a struttura portante, in opera | cad | 430.6
12.03.3. | Pozzetto in materiale termoplastico di tipo carrabile, di forma rettangolare, con coperchio ed eventuali setti separatori, completo di bulloni per il fissaggio del coperchio stesso, grado di protezione IP66, compreso lo scavo, il rinterro, il trasporto dei materiali in eccedenza allo scarico, il ripristino di qualsiasi tipo di pavimentazione, ecc., in opera :
12.03.3.a | delle dimensioni interne minime di circa 20x20x20 cm | cad | 72.3
12.03.3.b | delle dimensioni interne minime di circa 35x25x30 cm | cad | 113.63
12.03.4. | Pozzetto in resine rinforzate, IP66 autoestinguenti non propaganti la fiamma, con chiusino di tipo carrabile pure in resine rinforzate, completo di bulloni per il fissaggio del coperchio stesso e di prolunga in cemento, compreso lo scavo, la base di appoggio in calcestruzzo, il reinterro, il trasporto dei materiali in eccedenza allo scarico, il ripristino di qualsiasi tipo di pavimentazione, ecc., in opera :
12.03.4.a | delle dimensioni interne minime di circa 34x24x24 cm | cad | 126.54
12.03.4.b | delle dimensioni interne minime di circa 46x35x35 cm | cad | 281.48
12.04. | VARIE
12.04.1. | Manufatto per l'alloggiamento di apparecchiature elettriche, realizzato in muratura di mattoni forati, rifinitura con intonaco interno ed esterno, con copertura impermeabilizzata rifinita con tegole o travertino compresi i materiali, mezzi d'opera, trasporto e quanto occorra per dare il manufatto finito a regola d'arte, in opera:
12.04.1.a | fino a 0,250 mc | cad | 303.41
12.04.1.b | fino a 0,500 mc | cad | 372.5
12.04.1.c | fino a 1,000 mc | cad | 445.85
12.04.2. | Aspiratore / Ventilatore assiale elicoidale per applicazione sia da parete che da finestra, con pale intercambiabili, completo di serranda per chiusura esterna, tensione 220 / 380 V, sia trifase che monofase, comprese eventuali opere di vetraio e falegname, in opera:
12.04.2.a | diametro delle pale fino a 250 mm | cad | 180.11
12.04.2.b | diametro delle pale fino a 350 mm | cad | 213.04
12.04.3. | Regolatore di velocità per aspiratori/ventilatori, completo di commutatore per la inversione del senso di rotazione, da 110 a 240 W da 1 a 3 A, sia in esecuzione da incasso che sporgente, comprese le opere murarie, in opera | cad | 44.55
12.04.4. | Microinterruttore con contatto normalmente chiuso o normalmente aperto, completo di collegamento elettrico, opera per fissaggio meccanico ed accessori, in opera | cad | 15.49
12.05. | GIUNTI
12.05.1. | Giunto in resina colata per giunzione, in opera :
12.05.1.a | Unipolare
12.05.1.a.1. | sezione 2,5 - 50 mm² | cad | 29.05
12.05.1.a.2. | sezione 50 - 185 mm² | cad | 52.29
12.05.1.a.3. | sezione 185 - 400 mm² | cad | 95.55
12.05.1.b. | Tri-quadripolare
12.05.1.b.1 | sezione 4 - 16 mm² | cad | 29.05
12.05.1.b.2 | sezione 16 - 35 mm² | cad | 59.39
12.05.1.b.3 | sezione 50 - 95 mm² | cad | 133.64
12.05.1.b.4 | sezione 95 - 150 mm² | cad | 163.33
12.05.2. | Giunto in resina colata per derivazioni per cavi fino al quadripolare, in opera:
12.05.2.a. | Passante derivata
12.05.2.a.1. | sezione 1.5 - 6 mm² sezione 1.5 - 4 mm² | cad | 39.38
12.05.2.a.2. | sezione 6 - 10 mm² sezione 4 - 10 mm² | cad | 51
12.05.2.a.3. | sezione 16 - 25 mm²sezione 6 - 16 mm² | cad | 76.83
12.05.2.a.4. | sezione 35 - 70 mm²sezione 6 - 25 mm² | cad | 118.14
12.05.3. | Miscela per giunti e cassette per ogni decimetro cubo di volume del contenitore, in opera | cad | 140.09
12.06. | MORSETTI E CAPICORDA
12.06.1. | Morsetto volante, ad una via, a serraggio indiretto mediante piastrina di rame, isolato in policarbonato, grado di estinguenza V-O (UL-94) IP20, tensione nominale 450 V - Temperatura max 25° - Norme CEI 23-20 e 23-21-II Ed, in opera:
12.06.1.a. | fino a 2 x 2.5 mm² | cad | 0.44
12.06.1.b. | fino a 2 x 6 mm² | cad | 0.49
12.06.1.c. | fino a 2 x 10 mm² | cad | 0.65
12.06.1.d. | fino a 2 x 16 mm² | cad | 0.96
12.06.1.e. | fino a 2 x 25 mm² | cad | 3.1
12.06.1.f. | fino a 2 x 35 mm² | cad | 3.81
12.06.2. | Morsettiere a più vie per collegamenti equipotenziali e derivazioni a serraggio indiretto mediante piastrina in rame stagnato, isolate in policarbonato - grado di estinguenza V-O UL-94 - IP20, tensione nominale 450 V, in opera:
12.06.2.a. | a due vie fino a 16 mm² | cad | 3.23
12.06.2.b. | a due vie fino a 35 mm² | cad | 4.26
12.06.2.c. | a tre vie fino a 6 mm² | cad | 2.33
12.06.2.d. | a tre vie fino a 6 mm² con attacco guide DIN | cad | 3.68
12.06.2.e. | a tre vie fino a 16 mm² | cad | 5.68
12.06.2.f. | a tre vie fino a 16 mm² con attacco guide DIN | cad | 6.26
12.06.2.g. | a cinque vie fino a 16 mm² | cad | 6.91
12.06.2.h. | a cinque vie fino a 16 mm² con attacco guide DIN | cad | 7.75
12.06.2.i. | a sei vie fino a 35 mm² | cad | 12.26
12.06.2.j. | a sei vie fino a 35 mm² con attacco guide DIN | cad | 12.91
12.06.3. | Morsetto a mantello per connessioni volanti per due o più conduttori in policarbonato trasparente viti imperdibili acciaio zincato-ottone nichelato - morsetto femmina, in opera:
12.06.3.a. | fino a 2.5 mm² | cad | 1.04
12.06.3.b. | fino a 10 mm² | cad | 1.74
12.06.3.c. | fino a 16 mm² | cad | 2.9
12.06.4. | Morsetto universale pressofuso in ottone nichelato a pettine con due bulloni, in opera :
12.06.4.a. | sezione 6 - 19 mm² | cad | 1.1
12.06.4.b. | sezione 28 - 50 mm² | cad | 1.43
12.06.4.c. | sezione 64 - 95 mm² | cad | 2.51
12.06.4.d. | sezione 113 - 153 mm² | cad | 3.75
12.06.4.e. | sezione 154 - 200 mm² | cad | 4.45
12.06.4.f. | sezione 201 - 275 mm² | cad | 9.69
12.06.5. | Terminale a pinzare preisolato in PVC a occhiello o a forcella, di rame elettrolitico stagnato, in opera :
12.06.5.a. | per conduttori da 0,25 a 2,5 mm² | cad | 0.26
12.06.5.b. | per conduttori da 4 a 6 mm² | cad | 0.29
12.06.5.c. | per conduttori da 10 a 16 mm² | cad | 0.55
12.06.5.d. | per conduttori da 25 a 35 mm² | cad | 0.96
12.06.5.e. | per conduttori da 50 a 70 mm² | cad | 1.35
12.06.5.f. | per conduttori da 95 a 120 mm² | cad | 2
12.06.5.g. | per conduttori da 120 a 185 mm² | cad | 3.04
12.06.6. | Capicorda a morsetto in ottone nichelato a due bulloni, in opera:
12.06.6.a. | diametro del foro 4 mm (12 mm²) | cad | 1.06
12.06.6.b. | diametro del foro 5 mm (16 mm²) | cad | 1.1
12.06.6.c. | diametro del foro 6 mm (25 mm²) | cad | 1.16
12.06.6.d. | diametro del foro 7 mm (35 mm²) | cad | 1.23
12.06.7. | Capicorda a morsetto in ottone nichelato a quattro bulloni, in opera:
12.06.7.a. | diametro del foro 9.5 mm (50 mm²) | cad | 2.26
12.06.7.b. | diametro del foro 11 mm (75 mm²) | cad | 2.39
12.06.7.c. | diametro del foro 13 mm (100 mm²) | cad | 2.59
12.06.7.d. | diametro del foro 14 mm (120 mm²) | cad | 2.78
12.06.7.e. | diametro del foro 16 mm (170 mm²) | cad | 3.36
12.06.7.f. | diametro del foro 17 mm (200 mm²) | cad | 3.88
12.06.7.g. | diametro del foro 18 mm (250 mm²) | cad | 4.33
12.06.7.h. | diametro del foro 21 mm (300 mm²) | cad | 6.45
12.07. | PRESSACAVI E COLLARI
12.07.1. | Pressatubo termoplastico con dado passo metrico M 1.50 ISO per bloccare tubi rigidi e corrugati colore grigio chiaro autoestinguente - grado di protezione IP67 - non propaganti fumi neri o gas tossici, in opera:
12.07.1.a. | per tubi di diametro fino a 16 mm | cad | 1.81
12.07.1.b. | per tubi di diametro fino a 20 mm | cad | 2.2
12.07.1.c. | per tubi di diametro fino a 25 mm | cad | 2.59
12.07.1.d. | per tubi di diametro fino a 32 mm | cad | 3.81
12.07.1.e. | per tubi di diametro fino a 40 mm | cad | 4.91
12.07.1.f. | per tubi di diametro fino a 50 mm | cad | 6.45
12.07.2. | Collare supporto fissatubo colore grigio chiaro - PVC autoestinguente - incastro laterale per installazione in serie - applicazione su binario e laterali rinforzati- completo di viti e tasselli, in opera:
12.07.2.a. | per tubi di diametro fino a 16 mm | cad | 1.04
12.07.2.b. | per tubi di diametro fino a 20 mm | cad | 1.1
12.07.2.c. | per tubi di diametro fino a 25 mm | cad | 1.16
12.07.2.d. | per tubi di diametro fino a 40 mm | cad | 1.29
12.07.2.e. | per tubi di diametro fino a 50 mm | cad | 1.43
12.07.3. | Collare fissatubo in nylon elastomerizzato, colore grigio chiaro autoestinguente, per installazioni a soffitto con chiusura a scatto completa di viti e tasselli, in opera:
12.07.3.a. | per tubi di diametro fino a 20 mm | cad | 1.06
12.07.3.b. | per tubi di diametro fino a 32 mm | cad | 1.1
12.07.4. | Fissatubo polivalente con tassello ad espansione e vite, colore grigio chiaro autoestinguente in PVC, in opera | cad | 1.35
12.07.5. | Supporto fissatubo con foro passante, in PVC colore grigio chiaro, autoestinguente completo di viti e tasselli, in opera:
12.07.5.a. | per tubi di diametro fino a 20 mm | cad | 1.13
12.07.5.b. | per tubi di diametro fino a 32 mm | cad | 1.29
12.07.5.c. | per tubi di diametro fino a 50 mm | cad | 1.45
12.07.6. | Staffa reggicavo zincata a caldo, con coppa premente e controcoppa in polietilene, e vite zincata fissata su listello profilato pesante in acciaio zincato a fuoco, compresa di tutti gli accessori escluso il listello profilato, in opera:
12.07.6.a. | per un cavo di diametro da 8 a 16 mm | cad | 2.45
12.07.6.b. | per un cavo di diametro da 17 a 28 mm | cad | 2.49
12.07.6.c. | per un cavo di diametro da 29 a 40 mm | cad | 3.36
12.07.6.d. | per un cavo di diametro da 41 a 52 mm | cad | 3.94
12.07.6.e. | per un cavo di diametro da 53 a 64 mm | cad | 4.53
12.07.6.f. | per un cavo di diametro da 65 a 76 mm | cad | 7.23
12.07.6.g. | per un cavo di diametro da 77 a 100 mm | cad | 8.85
12.07.6.h. | per due cavi di diametro da 8 a 16 mm | cad | 2.65
12.07.6.i. | per due cavi di diametro da 17 a 28 mm | cad | 3.1
12.07.6.j. | per due cavi di diametro da 29 a 40 mm | cad | 4.14
12.07.6.k. | per due cavi di diametro da 41 a 52 mm | cad | 5.04
12.07.6.l. | per due cavi di diametro da 53 a 58 mm | cad | 5.68
12.07.6.m | per tre cavi di diametro da 8 a 16 mm | cad | 3.55
12.07.6.n. | per tre cavi di diametro da 17 a 28 mm | cad | 4.06
12.07.6.o. | per tre cavi di diametro da 29 a 40 mm | cad | 4.84
12.07.6.p. | per tre cavi di diametro da 41 a 46 mm | cad | 5.61
13 | SISTEMI PER AUTOMAZIONE DI EDIFICI
13.01 | SISTEMI PER AUTOMAZIONE DI EDIFICI
13.01.1. | Cavo di cablaggio sistemi EIB | m | 2.51
13.01.2. | Alimentatore di linea per la fornitura della tensione di sistema in modalità SELV (bassissima tensione di sicurezza), dotato di bobina incorporata. Genera la tensione di sistema per una linea EIBus (1000 m per un massimo di 64 dispositivi). Dimensioni: profilo modulare 7 moduli. Tensione nominale: primario 230 V +10%/-15%, 50 Hz; secondario 29 Vcc +/- 1V, SELV; Connessioni: morsetti senza vite 0.5 - 2.5 mm² Corrente nominale: 640 mA a prova di corto circuito. Grado di protezione: IP 20. Temperatura operativa: -5 / 45 °C | cad | 718.53
Elementi operativi del dispositivo:
- led rosso sovracorrente
- led giallo sovratensione
- Peso: 0.46 Kg
- Posto in opera a regola d’arte su guida DIN attrezzata con barra di connessione
13.01.3. | Tasca porta badge adatta per schede magnetiche; con di sensore a microinterruttore. Uscite: comune, norm chiuso, norm aperto; Dotata di leds di segnalazione | cad | 51.2
13.01.4. | Cavo di connessione seriale RS 232 tra personal computer e dispositivo programmatore di tessere magnetiche PROG 1. Lunghezza: 2 m | cad | 91.68
13.01.5. | Bobina di alimentazione EIB per il disaccoppiamento dell’alimentazione dalla linea bus. Dimensioni: profilo modulare 2 moduli. Alimentazione: 30 V cc SELV. Connessioni: | cad | 113.63
- linea EIBus: contatti a pressione su barra di connessione Grado di protezione: IP 20 Temperatura operativa: -5/45 °C; Elementi operativi del dispositivo:
- led rosso mancanza tensione sulla linea bus Peso: 0,1 Kg; Posta in opera a regola d’arte su guida DIN attrezzata con barra di connessione.
13.01.6. | Terminale generico di ingresso per l’invio sul bus di comandi provenienti da contatti non EIB (es: contatti ausiliari, contatti magnetici). Il modo di intervento (reazione ai fronti di salita/discesa, conteggio enrgetico impulsi) può essere configurato via software. Predisposto per 4 contatti indipendenti liberi da tensione. Dimensioni: profilo modulare 4 moduli. Tensione di segnale: 24 Vcc (resa disponibile nel dispositivo). Alimentazione: 230 V ca, +10/-15%, 50 Hz. Connessioni: | cad | 570.69
- alimentazione: 2 morsetti senza vite 1-2.5 mm²; - ingressi: 2 morsetti senza vite 1-2.5 mm²;
linea EIBus: contatti a pressione su barra di connessione; Grado di protezione: IP 20; Temperatura operativa: -5 / 45 °C;
Elementi operativi del dispositivo:
- led rosso e pulsante per programmazione indirizzo fisico;
- led rosso di segnalazione guasto;
- led A, B, C, D: segnalazione stato ingressi; Peso: 0.23 Kg; posto in opera a regola d’arte su guida DIN attrezzata con barra di connessione.
13.01.7. | Terminale generico di ingresso per l’invio sul bus di comandi provenienti da contatti non EIB (es: contatti ausiliari, contatti magnetici). Il modo di intervento (reazione ai fronti di salita/discesa, conteggio enrgetico impulsi) può essere configurato via software. Predisposto per 4 contatti indipendenti liberi da tensione. Dimensioni: profilo modulare 4 moduli. Tensione di segnale: 24 Vcc (da unità di alimentazione separata). Alimentazione: 24 V ca, +10/-15%, 50 Hz. | cad | 570.69
Connessioni: - alimentazione: 2 morsetti senza vite 1-2.5 mm²;- ingressi: 2 morsetti senza vite 1-2.5 mm²; -linea EIBus: contatti a pressione su barra di connessione; Grado di protezione: IP 20; Temperatura operativa: -5 / 45 °C;
Elementi operativi del dispositivo: - led rosso e pulsante per programmazione indirizzo fisico; - led rosso di segnalazione guasto; - led A, B, C, D: segnalazione stato ingressi; Peso: 0.18 kg; posto in opera a regola d’arte su guida DIN attrezzata con barra di connessione.
13.01.8. | Terminale di ingresso binario per l’invio sul bus di comandi provenienti da dispositivi tradizionali non EIB (es: interruttori, contatti, ...). Predisposto per 4 contatti indipendenti a 230 V. c.a.. Dimensioni: profilo modulare 4 moduli. Tensione di segnale: 24 Vcc (da unità di alimentazione separata). Alimentazione: 24 V ca, +10/-15%, 50 Hz. | cad | 514.53
Connessioni: - alimentazione: 2 morsetti senza vite 1-2.5 mm²; - ingressi: 2 morsetti senza vite 1-2.5 mm²; - linea EIBus: contatti a pressione su barra di connessione; Grado di protezione: IP 20; Temperatura operativa: -5 / 45 °C;
Elementi operativi del dispositivo: - led rosso e pulsante per programmazione indirizzo fisico; - led rosso di segnalazione guasto; - led A, B, C, D: segnalazione stato ingressi; Peso: 0.18 kg; posto in opera a regola d’arte su guida DIN attrezzata con barra di connessione.
13.01.9. | Terminale generico di uscita per l’attuazione di dispositivi elettrici convenzionali (es: lampade,), predisposto per il comando di 2 utenze (o gruppi di utenze) indipendenti. Dotato di comando manuale dei contatti, segnalazione del loro stato e possibilità di configurare priorità di attuazione, ritardi di attivazione/disattivazione, posizioni preferenziali in caso di guasto. Dimensioni: profilo modulare 4 moduli. Alimentazione: 220 V ca -10/+15%, 50 Hz. Potere di apertura: - 2 x 16 A, cosj = 1 - 2 x 10 A, cosj = 0,65; Tensione di apertura: 230 V ca; | cad | 548.09
Connessioni: - alimentazione: morsetti senza vite 1-2,5 mm²; - uscite: morsetti serracavo 1-2,5 mm²;
linea EIBus: contatti a pressione su barra di connessione;
Grado di protezione: IP 20; Temperatura operativa: -5/45 °C;
Elementi operativi del dispositivo: - led rosso e pulsante programmazione indirizzo fisico / led rosso segnalazione guasto;
2 commutatori per comando manuale indipendente dalla tensione di alimentazione o dal bus
13.01.10. | Terminale generico di uscita per l’attuazione di dispositivi elettrici convenzionali (es: lampade, ...), predisposto per il comando di 4 utenze (o gruppi di utenze) indipendenti. Dotato di comando manuale dei contatti, segnalazione del loro stato e possibilità di configurare priorità di attuazione, ritardi di attivazione/disattivazione, posizioni preferenziali in caso di guasto. | cad | 694.64
Dimensioni: profilo modulare 6 moduli. Alimentazione: 220 V ca -10/+15%, 50 Hz. Potere di apertura: - 4 x 16 A, cosj = 1 - 4 x 10 A, cosj = 0,65; Tensione di apertura: 230 V ca; Connessioni: - alimentazione: morsetti senza vite 1-2,5 mm²; / uscite: morsetti serracavo 1-2,5 mm² / linea EIBus: contatti a pressione su barra di connessione.
Grado di protezione: IP 20.
Temperatura operativa: -5/45 °C;
Elementi operativi del dispositivo: - led rosso e pulsante programmazione indirizzo fisico / - led rosso segnalazione guasto / - 4 commutatori per comando manuale indipendente dalla tensione di alimentazione o dal bus
13.01.11. | Controllore di applicazione EIB per lo svolgimento di complesse funzioni di comando e controllo nell’ambito delle seguenti applicazioni: - comando temporizzato stagionale / - messaggi di errore / - funzionamento di emergenza/stand by / - comando illuminazione e tapparelle / - registrazione protocollo dati / - acquisizione dati di esercizio / - collegamenti logici e diagnostica dei dispositivi bus. Dimensioni: profilo modulare 11 moduli. | cad | € 4 981,23
Alimentazione: 230 V ca +10/-15%, 50 Hz.
Potere di apertura uscita relé per segnalazione guasto: 230 V ca, 2 A max.
Connessioni: - alimentazione: morsetti senza vite 0,5-2,5 mm² / - linea EIBus: contatti a pressione su barra di connessione o connettore integrato (morsetti 1-0,8 mm) / - stampante/PC: interfacce RS 232 con prese a 9 poli / - contatti segnalazione: morsetti senza vite 0,5-2,5 mm²
Grado di protezione: IP 20.
Temperatura operativa: -5/45 °C. Elementi operativi del dispositivo: - led rosso e pulsante programmazione indirizzo fisico / - led per stat Peso: 0,9 kg.
Programmazione: tramite software PAK V1.5E per PC.
Posto in opera a regola d’arte su guida din attrezzata con barra di connessione
13.01.12. | Dispositivo EIB di controllo carichi per il monitoraggio ed il mantenimento del valore medio di potenza impostato. Interfacciamento con il bus EIB realizzato tramite terminali di ingresso EIB tipo ET/S 4.24.1. Attuazione/disattivazione utenze tramite terminali di uscita EIB tipo AT/S x.16. Utenze o gruppi di utenze controllati: 14 massimo via bus. Misura potenza: impulso/kWh. Display LCD: visualizzazione valore medio impostato e tempo rimanente rispetto al ciclo di misura impostato. Dimensioni: 300 x 250 x 140 mm Alimentazione: 230 V ca +6/-10%, 50 Hz. Alimentazione: 230 V ca +6/-10%, 50 Hz. Potenza assorbita: 10 VA. Uscite: - 4 uscite BCD optoisolate per ingresso binario / - interfaccia RS 485 / - relè di allarme. | cad | € 9 303,98
Periodo di misura: programmabile da 1 a 6000 minuti. Sicronizzazione periodo misura: - esterna: contatto libero da potenziale, max 15 mA; - interna: correzione automatica con frequenza di rete a caduta alimentazione. Setpoint: 3 selezionabili da 3 contatti liberi da tensione protezione: IP 43. Temperatura operativa: 0/40 °C. Peso: 3 kg.
Posto in opera a regola d’arte con montaggio a parete.
13.01.13. | Orologio programmatore settimanale EIB a 2 canali. Dimensioni: profilo modulare 3 moduli. Alimentazione: 24 V cc (direttamente dal bus). Connessioni: - linea EIBus: contatti a pressione su barra di connessione. Canali: 2 in commutazione o ad impulso (1-99 sec). Riserva di carica per orologio e calendario: 100 ore. Memoria di programma: permanente. Grado di protezione: IP 20. | cad | 283.4
Temperatura operativa: -5/45 °C.
Elementi operativi del dispositivo: - led rosso e pulsante programmazione indirizzo fisico / - tastiera per comando e programmazione / - display LCD per visualizzazione.
Peso: 0,166 kg.
Posto in opera a regola d’arte su guida DIN attrezzata con barra di connessione.
13.01.14. | Display alfanumerico EIB per la visualizzazione di informazioni operative quali: - valori di grandezze fisiche / - stato dei dispositivi / - eventi e/o messaggi di sistema.Dimensioni: profilo modulare 6 moduli. Alimentazione: 24 V cc -4/+6 V (direttamente dal bus). Connessioni: - linea EIBus: contatti a pressione su barra di connessione. Grado di protezione: IP 20. Temperatura operativa: -5/45 °C. Elementi operativi del dispositivo: - led rosso e pulsante programmazione indirizzo fisico / - pulsante per la selezione manuale dei messaggi e la regolazione del contrasto LCD / - display LCD 2 righe x 16 caratteri. Peso: 0,215 kg. Posto in opera a regola d’arte su guida DIN attrezzata con barra di connessione. | cad | 294.38
13.01.15. | Barra di connessione EIB costituita da una striscia adesiva dotata di 4 piste metalliche parallele con cui vengono direttamente messi in contatto i pin a pressione dei dispositivi EIB modulari al momento dell’aggancio sul profilato DIN. Dimensioni: 24 x 2 x 214 mm (12 moduli). Peso: 0.02 kg. Posta in opera a regola d’arte su idonea guida DIN. | cad | 21.05
13.01.16. | Barra di connessione EIB costituita da una striscia adesiva dotata di 4 piste metalliche parallele con cui vengono direttamente messi in contatto i pin a pressione dei dispositivi EIB modulari al momento dell’aggancio sul profilato DIN. Dimensioni: 24 x 2 x 243 mm (13.5 moduli). Peso: 0.02 kg. Posta in opera a regola d’arte su idonea guida DIN. | cad | 22.34
13.01.17. | Barra di connessione EIB costituita da una striscia adesiva dotata di 4 piste metalliche parallele con cui vengono direttamente messi in contatto i pin a pressione dei dispositivi EIB modulari al momento dell’aggancio sul profilato DIN. Dimensioni: 24 x 2 x 277 mm (16 moduli). Peso: 0.02 kg. Posta in opera a regola d’arte su idonea guida DIN. | cad | 23.63
13.01.18. | Striscia di copertura per barre di connessione EIB per la protezione meccanica ed elettrica da tensioni estranee, delle parti di barra non coperte da dispositivi. Posta in opera a scatto su profilato DIN. | cad | 7.16
13.01.19. | Morsettiera/connettore EIB usato per collegare il cavo bus ai dispositivi EIB. Dimensioni: 12.4 x 10 x 10 mm Connessioni: morsetti senza vite 0,6-0,8 mm a 4 poli | cad | 2.26
13.01.20. | Dispositivo di collegamento a 2 poli tra le diverse barre di connessione tipo DS/E all’interno dei quadri elettrici. Predisposto anche per il collegamento del cavo bus proveniente dall’installazione. Dimensioni: profilo modulare 1 modulo. Tensione nominale: 30 Vcc SELV. Corrente nominale 500 mA. Connessioni: - cavo bus: morsetti senza vite 0,5-0,8 mm² / - linea EIBus: contatti a pressione su barra di connessione. Grado di protezione: IP 20. Peso: 0.04 kg. Posto in opera a regola d’arte su guida DIN attrezzata con barra di connessione. | cad | 51.51
13.01.21. | Interfaccia RS 232 per collegamento con personal computer per configurare, parametrizzare e mettere in funzione l’impianto EIB. Dimensioni: profilo modulare 3 moduli. Alimentazione: 24 V cc -4/+6 V (direttamente dal bus). Connessioni: - personal computer: presa seriale femmina a 9 poli / - linea EIBus: contatti a pressione su barra di connessione. | cad | 106.6
Grado di protezione: IP 20.
Temperatura operativa: -5/45 °C.
Elementi operativi del dispositivo: - led rosso e pulsante programmazione indirizzo fisico.
Peso: 0,18 kg.
Posto in opera a regola d’arte su guida DIN attrezzata con barra di connessione.
13.01.22. | Lettore EIB di tessera magnetica per il comando tramite canale di commutazione funzionante ad impulso di attuatori di tipo EIB. Dimensioni: 110 x 126 x 70 mm Alimentazione: 24 Vcc +6/-4 V (direttamente dal bus). Connessioni: - linea EIBus: contatti a spina diametro 1 mm per morsetto E/GM Varchi controllati: 1 ad impulso. Tessere lette: ISO 7810, ISO 7815 (“ISO 2 e 3”). | cad | 442.21
Grado di protezione: IP 20.
Temperatura operativa: -5/45 °C.
Elementi operativi del dispositivo: - led rosso e pulsante programmazione indirizzo fisico / - led rosso e verde segnalazione esito accesso.
Peso: 0,2 kg.
Posto in opera a regola d’arte con montaggio a parete.
13.01.23. | Dispositivo di accoppiamento BCU (Bus Coupling Unit) adatto per componenti EIB a incasso. Dimensioni: supporto 71x71 mm Alimentazione: 24 Vcc (direttamente dal cavo bus). Connessioni: 2 contatti a spina per morsetto E/GM | cad | 193.68
Grado di protezione: IP 20 (con morsetto e cornice). Temperatura operativa: -5 / 45 °C.
Elementi operativi del dispositivo: - led rosso e pulsante programmazione indirizzo fisico.
Peso: 0.06 kg.
Posto in opera a regola d’arte montato a vite su scatola tonda standard, diametro 60 mm con morsetto E/GM di connessione al cavo EIBus.
13.01.24. | Rilevatore di presenza EIB a raggi infrarossi per l’attivazione di utenze elettriche solo in presenza effettiva di persone. Campo di ritardo alla disinserzione dell’utenza: da 10 sec a 17 min. Soglia di luminosità all’intervento: da 5 a 1000 lux. Dimensioni (h x l x p): 56 x 71 x 42 mm | cad | 265.98
Connessioni: connettore a 10 poli per unità di accoppiamento bus tipo 6120 U.
Grado di protezione: IP 20.
Temperatura operativa: -5 / 45 °C.
Elementi operativi del dispositivo: - commutatore a slitta per funzionamento a) automatico, b) ON continuo, c) OFF continuo.
Peso: 0.05 kg.
Posto in opera a regola d’arte montato sul dispositivo di accoppiamento al bus tipo 6120 U (cornice a parte).
13.01.25. | Termostato EIB per il controllo di impianti termici. Consente: - preselezione di 3 temperature di intervento (18, 20 e 22 °C), regolabili poi localmente mediante manopola (+2/-5 °C); / abbassamento automatico temperatura notturna; / funzione antigelo; / riscaldamento ON/OFF; / allarme gelo. Dimensioni (h x l): 56 x 71 mm | cad | 297.61
Connessioni: connettore a 10 poli per unità di accoppiamento bus tipo 6120 U.
Grado di protezione: IP 20.
Temperatura operativa: -5 / 45 °C.
Elementi operativi del dispositivo: - led per modi di funzionamento.
Peso: 0.05 kg
Posto in opera a regola d’arte montato sul dispositivo di accoppiamento al bus tipo 6120 U (cornice a parte).
13.01.26. | Display sinottico EIB per la segnalazione di allarmi e stati di commutazione del sistema. Predisposto per la visualizzazione di 32 stati ON/OFF tramite matrice a 32 led, con uscita relè attiva in caso di accensione di almeno uno dei led o un gruppo di essi. Dimensioni: profilo modulare 11 moduli. Alimentazione: 230 V ca +10/-15%, 50 Hz. Potenza assorbita: 4 VA. Uscita: relè allarme 230 V ca, 2 A. Connessioni: - alimentazione: morsetti serracavo 0,5-2,5 mm² / - relè allarme: morsetti serracavo 0,5-2,5 mm² - linea EIBus: contatti a pressione su barra di connessione. | cad | € 1 196,89
Grado di protezione: IP 20.
Temperatura operativa: -5/45 °C.
Elementi operativi del dispositivo: - led rosso e pulsante programmazione indirizzo fisico / .- led stato ON / - 32 led per messaggi / - pulsante per test led / - pulsante per reset allarme. Peso: 0,5 kg.
Posto in opera a regola d’arte su guida DIN attrezzata con barra di connessione.
13.01.27. | Software di configurazione per controllore AK/S 1.1. Predisposto per la stampa dello stato dei dispositivi EIB collegati all’impianto. Installato su PC e funzionante. | cad | 578.44
13.01.28. | Telecomando portatile ad infrarossi per la trasmissione dei comandi a distanza al ricevitore EIB 6135. | cad | 147.84
Predisposto per il comando di 10 utenze suddivise in due gruppi (1-5, 6-10) e per la memorizzazione di opportuni livelli di luminosità per le utenze comandate.
Dimensioni (h x l x p): 160 x 50 x 20 mm
Alimentazione: 4 batterie alcaline (micro IEC LR 03).
Portata: 15 m frontalmente.
13.01.29. | Trasmettitore EIB da parete ad infrarossi per il comando a distanza del ricevitore 6135. Predisposto per il richiamo dei livelli di luminosità memorizzati mediante il telecomando 6010-28. | cad | 143.31
Dimensioni: (h x l x p): 55 x 70 x 20 mm
Alimentazione: senza cavi, batterie flat-pack a 6 V.
Portata: 15 m frontalmente.
Posto in opera a regola d’arte con montaggio a parete.
13.01.30. | Dispositivo di protezione contro le sovratensioni da inserire in parallelo ad ogni linea EIBus in prossimità di ogni alimentatore. Predisposto anche per funzioni di morsetto da inserire in luogo di un connettore E/GM, ma non consente derivazioni aggiuntive. Tensione nominale: 24 Vcc (direttamente dal cavo bus). | cad | 104.59
Corrente nominale: 6 A;
Livelli di protezione elettrica: scarica 5 kA, 350 V. Connessioni: - linea bus 2 x f 0.8 mm / - cavo di terra 1 x 0.75 mm² / - accoppiatore tipo 6120 U: 2 x f 1 mm / Dimensioni: 10.5 x 11.6 x 11.1 mm
Peso: 0.01 kg.
Posto in opera in parallelo ad ogni linea.
13.01.31. | Terminale generico di uscita per l’attuazione di dispositivi elettrici convenzionali (es: lampade, ...), predisposto per il comando di 4 utenze (o gruppi di utenze) indipendenti. Dimensioni: profilo modulare 3 moduli. Dimensioni: profilo modulare 3 moduli. Alimentazione: 24 V cc -4/+6 V (direttamente dal bus); | cad | 510.65
Potere di apertura: 4 x 6 A, cosj = 1;
Connessioni: - uscite: morsetti serracavo 1-2,5 mm² / - linea EIBus: contatti a pressione su barra di connessione.
Grado di protezione: IP 20.
Temperatura operativa: -5/45 °C;
Elementi operativi del dispositivo: - led rosso e pulsante programmazione indirizzo fisico / - led rosso segnalazione guasto.
Posto in opera a regola d’arte su guida DIN attrezzata con barra di connessione.
13.01.32. | Attuatore EIB interruttore/regolatore per il comando e la regolazione di lampade con reattore elettronico (ingresso 0-10 V), da impartire anche tramite apparecchi tradizionali. Predisposto per stato preferenziale in caso di caduta della tensione di linea, impostazione valori e velocità di regolazione della luminosità. Dimensioni (h x l x p): 42 x 240 x 32 mm Alimentazione: 230 V ca +/- 10%, 50 Hz. | cad | 449.09
Potere di apertura:- uscita: 10 A, cosj = 0,6 /- comando: 50 mA (0-10 V).
Connessioni: - uscite: morsetti a vite 1-2.5 mm² / - interruttore tradizionale: morsetti a vite 1-2,5 mm² / - linea EIBus: contatti a spina diametro 1 mm per morsetto E/GM Grado di protezione: IP 20.
Temperatura operativa: -5/45 °C.
Elementi operativi del dispositivo: - led rosso e pulsante programmazione indirizzo fisico.
Peso: 0,27 Kg.
Posto in opera a regola d’arte incorporato in plafoniera standard.
13.01.33. | Scatola da incasso tonda 60 x 40 mm, posta in opera a regola d’arte. | cad | 2.65
13.01.34. | Interruttore singolo EIB per comandi ON/OFF. Dimensioni (h x l): 56 x 71 mm Alimentazione: 24 Vcc (direttamente dal bus). Connessioni: connettore 10 poli per unità di accoppiamento al bus tipo 6120. Grado di protezione: IP 20. Temperatura operativa: -5 / 45 °C. | cad | 81.34
Elementi operativi del dispositivo: - led a due colorazioni: a) verde per indicazione di tasto funzinante e luce di orientamento; b) rosso per indicazione di “comando attivato”. Peso: 0.04 kg.
Posto in opera a regola d’arte montato sul dispositivo di accoppiamento al bus tipo 6120 U (cornice a parte).
13.01.35. | Interruttore quadruplo EIB per comandi ON/OFF e regolazioni (es: luce, tapparelle, ...). Dimensioni (h x l): 56 x 71 mm Alimentazione: 24 Vcc (direttamente dal bus). Connessioni: connettore 10 poli per unità di accoppiamento al bus tipo 6120. Grado di protezione: IP 20. | cad | 142.03
Temperatura operativa: -5 / 45 °C.
Elementi operativi del dispositivo: - 4 led a due colorazioni: a) verde per indicazione di tasto funzinante e luce di orientamento; b) rosso per indicazione di “comando attivato”. Peso: 0.04 kg.
Posto in opera a regola d’arte montato sul dispositivo di accoppiamento al bus tipo 6120 U (cornice a parte).
13.01.36. | Interruttore/regolatore EIB per comandi ON/OFF e regolazioni luce. Dimensioni (h x l): 56 x 71 mm Alimentazione: 24 Vcc (direttamente dal bus). Connessioni: connettore 10 poli per unità di accoppiamento al bus tipo 6120. Grado di protezione: IP 20. Temperatura operativa: -5 / 45 °C. | cad | 81.34
Elementi operativi del dispositivo: - 4 led a due colorazioni: a) verde per indicazione di tasto funzionante e luce di orientamento; b) rosso per indicazione di “comando attivato” . Peso: 0.04 kg.
Posto in opera a regola d’arte montato sul dispositivo di accoppiamento al bus tipo 6120 U (cornice a parte).
13.01.37. | Ricevitore infrarosso EIB a 10 canali, per il trasferimento sul bus dei comandi di attivazione/disattivazione, regolazione e controllo provenienti dal telecomando portatile tipo 6010-28. Dimensioni (h x l): 55 x 70 mm Connessioni: connettore 10 poli per unità di accoppiamento al bus tipo 6120. Grado di protezione: IP 20. Temperatura operativa: -5 / 45 °C. Elementi operativi del dispositivo: -commutatore a slitta per selezione canali operativi (1-5 o 6-10). | cad | 313.1
Peso: 0.08 kg.
Posto in opera a regola d’arte montato sul dispositivo di accoppiamento al bus tipo 6120 U (cornice a parte).
13.01.38. | Interruttore doppio EIB per comandi ON/OFF e regolazioni (es: luce, tapparelle, ...). Dimensioni (h x l): 56 x 71 mm Alimentazione: 24 Vcc (direttamente dal bus). Connessioni: connettore 10 poli per unità di accoppiamento al bus tipo 6120. Grado di protezione: IP 20. Temperatura operativa: -5 / 45 °C. Elementi operativi del dispositivo: - 2 led a due colorazioni: a) verde per indicazione di tasto funzionante e luce di orientamento; b) rosso per indicazione di “comando attivato”. Peso: 0.04 kg. | cad | 96.84
Posto in opera a regola d’arte montato sul dispositivo di accoppiamento al bus tipo 6120 U (cornice a parte).
13.01.39. | Attuatore EIB regolatore universale per il comando e la regolazione di lampade a incandescenza, alogene a 230 V ed alogene a bassa tensione, da impartire anche tramite apparecchi tradizionali. Predisposto per stato preferenziale in caso di caduta della tensione di linea, impostazione valori e velocità di regolazione della luminosità. Dimensioni (h x l x p): 42 x 240 x 32 mm Alimentazione: 230 V ca +/- 10%, 50 Hz. Potere di apertura: 40 mA, 400 VA. Potenza delle lampade: - incandescenza/alogene 230 V: 40-400 W / - alogene in bassa tensione: 40-400 W (con trasformatori Busch), 100-320 (con trasformatori normali). | cad | 573.91
Connessioni: - uscite: morsetti a vite 1-2,5 mm² / - interruttore tradizionale: morsetti a vite 1-2,5 mm² / - linea EIBus: contatti a spina diametro 1 mm per morsetto E/GM Grado di protezione: IP 20.
Temperatura operativa: -5/45 °C.
Elementi operativi del dispositivo: - led rosso e pulsante programmazione indirizzo fisico.
Peso: 0,27 kg.
Posto in opera a regola d’arte incorporato
13.01.40. | Interfaccia RS 232 per il collegamento di un personal computer al sistema EIB. Dimensioni (h x l x p): 55 x 70 x 35 mm Alimentazione: 24 V cc -4/+6 V (direttamente dal bus). Connessioni: - personal computer: presa seriale femmina a 9 poli / - linea EIBus: connettore a 10 poli per unità di accoppiamento bus tipo 6120 U. Grado di protezione: IP 20. Temperatura operativa: -5/45 °C. | cad | 253.06
Elementi operativi del dispositivo: - led rosso e pulsante programmazione dispositivo / - selettore interfaccia PC standard/PC portatile.
Peso: 0,18 kg.
Posto in opera a regola d’arte montato sul dispositivo di accoppiamento al bus tipo 6120 U (cornice a parte)
13.01.41. | Attuatore EIB interruttore doppio per il comando, da impartire anche tramite interruttori tradizionali, di lampade e/o avvolgibili. Predisposto per stato preferenziale in caso di caduta della tensione di linea. Dimensioni (h x l x p): 80 x 160 x 55 mm Alimentazione: 230 V ca +/- 10%, 50 Hz. Potere di apertura: 10 A, cosj = 0,5 (solo 1 motore tapparella). Connessioni: - uscite: morsetti a vite 1-2,5 mm² / - interruttori tradizionali: morsetti a vite 1-2,5 mm² / - linea EIBus: contatti a spina diametro 1 mm per morsetto E/GM | cad | 520.98
Grado di protezione: IP 43.
Temperatura operativa: -5/45 °C.
Elementi operativi del dispositivo: - led rosso e pulsante programmazione indirizzo fisico.
Peso: 0,4 kg.
Posto in opera a regola d’arte con montaggio sporgente su parete.
13.01.42. | Attuatore EIB interruttore singolo per il comando ON/OFF, da impartire anche tramite interruttori tradizionali, di lampade. Predisposto per ritardi di disattivazione, stato preferenziale in caso di caduta della tensione di linea, collegamenti logici (AND/OR), invertibilità dello stato di uscita. Dimensioni (h x l x p): 42 x 240 x 32 mm Alimentazione: 230 V ca +/- 10%, 50 Hz. Potere di apertura: 10 A, cosj = 0,5. Connessioni: - uscite: morsetti a vite 1-2,5 mm² / - interruttore tradizionale: morsetti a vite 1-2,5 mm² - linea EIBus: contatti a spina diametro 1 mm per morsetto E/GM | cad | 294.38
Grado di protezione: IP 20.
Temperatura operativa: -5/45 °C.
Elementi operativi del dispositivo: - led rosso e pulsante programmazione indirizzo fisico.
Peso: 0,27 kg.
Posto in opera a regola d’arte incorporato in plafoniera standard.
13.01.43. | Attuatore EIB interruttore doppio per il comando, da impartire anche tramite interruttori tradizionali, di lampade e/o avvolgibili. Predisposto per ritardi di disattivazione, stato preferenziale in caso di caduta della tensione di linea, collegamenti logici (AND/OR), invertibilità dello stato di uscita. Dimensioni (h x l x p): 42 x 240 x 32 mm Alimentazione: 230 V ca +/- 10%, 50 Hz. Potere di apertura: 10 A, cosj = 0,6 (solo 1 motore tapparella). | cad | 428.66
Connessioni: - uscite: morsetti a vite 1-2,5 mm² / - interruttore tradizionale: morsetti a vite 1-2,5 mm² - linea EIBus: contatti a spina diametro 1 mm per morsetto E/GM Grado di protezione: IP 20.
Temperatura operativa: -5/45 °C.
Elementi operativi del dispositivo:- led rosso e pulsante programmazione indirizzo fisico.
Peso: 0,27 kg.
Posto in opera a regola d’arte incorporato in plafoniera standard.
13.01.44. | Cornice singola per dispositivi EIB da incasso su accoppiatore tipo 6120 U. Posta in opera a regola d’arte. | cad | 6.71
13.01.45. | Lettore EIB di tessera magnetica per il comando tramite canale di commutazione funzionante ad impulso di attuatori di tipo EIB. Predisposto con tastiera numerica per l’immissione di un codice personale di identificazione. Dimensioni: 110 x 126 x 70 mm Alimentazione: 24 Vcc +6/-4 V (direttamente dal bus). onnessioni: - linea EIBus: contatti a spina diametro 1 mm per morsetto E/GM / Varchi controllati: 1 ad impulso.Tessere lette: ISO 7810, ISO 7815 (“ISO 2 e 3”). | cad | 445.21
Grado di protezione: IP 20.
Temperatura operativa: -5/45 °C.
Elementi operativi del dispositivo: - led rosso e pulsante programmazione indirizzo fisico / - led rosso e verde segnalazione esito accesso / - tastiera a 12 tasti per introduzione codice PIN.
Peso: 0,375 kg.
Posto in opera a regola d’arte con montaggio a parete.
13.01.46. | Orologio programmatore annuale EIB a 2 canali. Dimensioni: profilo modulare 5 moduli. Alimentazione: 24 V cc (direttamente dal bus). Connessioni: - linea EIBus: contatti a pressione su barra di connessione. Canali: 2 in commutazione o ad impulso (1-99 sec). Memoria di programma: permanente. Grado di protezione: IP 20. Temperatura operativa: -5/45 °C. Elementi operativi del dispositivo: - led rosso e pulsante programmazione indirizzo fisico / - tastiera a 13 per comando e programmazione / - display LCD per visualizzazione. Accuratezza: 1 sec/giorno. | cad | 584.24
Posto in opera a regola d’arte su guida DIN attrezzata con barra di connessione.
13.01.47. | Dispositivo crepuscolare EIB per il comando tramite bus di attuatori EIB. Sensore luminosità: esterno, distanza massima 100 m Dimensioni: profilo modulare 2 moduli. Alimentazione: 24 Vcc (direttamente dal bus). Luminosità: tarabile 10 - 1000 lux. Connessioni: - linea EIBus: contatti a pressione su barra di connessione. Grado di protezione: IP 20. Temperatura operativa: -5/45 °C. | cad | 429.3
Elementi operativi del dispositivo: - led rosso e pulsante programmazione indirizzo fisico / - manopola taratura sensibilità intervento.
Posto in opera a regola d’arte su guida DIN attrezzata con barra di connessione.
13.01.48. | Attuatore EIB per tapparelle, per il comando di due gruppi indipendenti di 1 o 2 motori per tapparelle ciascuno. Predisposto per il funzionamento in sicurezza su entrambe i canali (es: blocco causa vento). Dimensioni : profilo modulare 3 moduli. Potere di apertura: 2 x 6 A cosj = 1. Connessioni: - uscite: morsetti senza vite 1-2,5 mm² / linea EIBus: contatti a pressione su barra di connessione. Grado di protezione: IP 20. Temperatura operativa: -5/45 °C. | cad | 542.93
Elementi operativi del dispositivo: - led rosso e pulsante programmazione indirizzo fisico.
Peso: 0,2 kg.
Posto in opera a regola d’arte su guida DIN attrezzata con barra di connessione.
13.01.49. | Terminale generico di ingresso per l’invio sul bus di comandi provenienti da dispositivi tradizionali non EIB, tipicamente della serie civile (es: interuttori, pulsanti, apparecchi con uscite a relè, ...). Predisposto per 4 ingressi indipendenti liberi da tensione. Dimensioni: 43x38x17 mm Lunghezza massima cavi (precablati): 28 cm Alimentazione: 24 Vcc (direttamente dal bus EIB). Connessioni: - alimentazione/segnale: collegamento diretto al cavo EIBus tramite morsetto E/GM / - ingressi: 8 conduttori precablati (4 comuni). Elementi operativi del dispositivo: - led rosso E pulsante programmazione indirizzo fisico. | cad | 209.81
Grado di protezione: IP 20.
Temperatura operativa: -5 / 45 °C.
Posto in opera a regola d’arte in scatola di derivazione o porta frutti e connesso direttamente al bus tramite morsetto E/GM
13.01.50. | Scheda magnetica per lettori di tessera EIB. Standard: ISO 2 (ABA) | cad | 2
13.01.51. | Terminale EIB di ingresso binario per la trasmissione sul bus dei comandi impartiti da dispositivi tradizionali tramite contatti liberi da tensione. Dimensioni (h x l x p): 42 x 240 x 32 mm Alimentazione: 230 V ca, 50 Hz. Grado di protezione: IP 20. Temperatura operativa: -5/45 °C. Elementi operativi del dispositivo: - led rosso E pulsante programmazione indirizzo fisico. Peso: 0,27 kg. Posto in opera a regola d’arte con montaggio superficiale. | cad | 486.11
13.01.52. | Terminale EIB di ingresso analogico per la trasmissione sul bus dei segnali provenienti da trasmettitori di grandezze analogiche in 4-20 mA o 0-10 Vcc (temperatura, umidità, vento, luce, pressioni, ...). Predisposto per fornire un valore ad 8 bit sul bus ad ogni variazione di segnale, con possibilità di configurare una soglia di intervento per una soglia di intervento per un attuatore ON/OFF. Dimensioni (h x l x p): 42 x 240 x 32 mm | cad | 548.09
Alimentazione: 24 Vcc (direttamente dal Bus).
Grado di protezione: IP 20.
Temperatura operativa: -5/45 °C.
Elementi operativi del dispositivo: - led rosso E pulsante programmazione indirizzo fisico.
Peso: 0,27 kg.
Posto in opera a regola d’arte con montaggio superficiale.
13.01.53. | Terminale EIB di ingresso binario per la trasmissione sul bus dei comandi impartiti da dispositivi tradizionali tramite contatti liberi da tensione. Predisposto per fornire una tensione di 24 V sugli ingressi. Dimensioni (h x l x p): 42 x 240 x 32 mm Alimentazione: 230 V ca, 50 Hz. Grado di protezione: IP 20. Temperatura operativa: -5/45 °C. | cad | 486.11
Elementi operativi del dispositivo: - led rosso e pulsante programmazione indirizzo fisico.
Peso: 0,27 kg.
Posto in opera a regola d’arte con montaggio superficiale.
13.01.54. | Terminale generico EIB di ingresso/uscita per l’attuazione di dispositivi elettrici convenzionali (es: lampade, ...), predisposto per il comando di 2 utenze (o gruppi di utenze) indipendenti e per l'invio sul bus di due comandi provenienti da dispositivi tradizionali a contatto (interruttori, pulsanti, contatti, ...). Dimensioni: profilo modulare 6 moduli. Alimentazione: 230 V ca, 50 Hz. Potere di apertura: 2 x 16 A, cosj = 1. Ingressi: 2 contatti liberi da tensione. Connessioni: - uscite: morsetti serracavo 1-2,5 mm² / - ingressi: morsetti serracavo 1-2,5 mm² / linea EIBus: contatti a pressione su barra di connessione. | cad | 621.04
Grado di protezione: IP 20.
Temperatura operativa: -5/45 °C;
Elementi operativi del dispositivo: - led rosso e pulsante programmazione indirizzo fisico / - 2 led segnalazione stati ingresso / - 2 commutatori attivazione manuale e segnalazione stato uscite.
Posto in opera a regola d’arte su guida DIN attrezzata con barra di connessione.
13.01.55. | Unità logica EIB di controllo per la realizzazione di funzioni logiche binarie tra ingressi ed uscite EIB. Funzioni supportate: AND, OR, XOR, NOT. Ingressi logici: massimo 8. Uscite logiche: una. Dimensioni: profilo modulare 2 moduli. Alimentazione: 24 Vcc (direttamente dal bus). Connessioni: - linea EIBus: contatti a pressione su barra di connessione. Grado di protezione: IP 20. | cad | 260.16
Temperatura operativa: -5/45 °C.
Elementi operativi del dispositivo: - led rosso e pulsante programmazione indirizzo fisico.
Posto in opera a regola d’arte su guida DIN attrezzata con barra di connessione.
13.01.56. | Contatore elettronico di energia MINI-METER, con display a 4 cifre per la lettura dei consumi in kWh. Tensione nominale: 230 V. Frequenza: 50/60 Hz. Minima corrente rilevata: 100 mA. In max (colleg. diretto): da 0,5 a 32 A. Autoconsumo: 1,7 Watt. Uscita impulsiva: 10 imp/kWh. Lunghezza impulso: 100 ms Classe di precisione: 2%. Temperatura di funz.: da -40 a +70 °C. Max Umidità relativa: 90 %. Dimensioni: 3 mod. DIN | cad | 229.18
13.01.57. | Terminale generico di uscita per l’attuazione di dispositivi elettrici convenzionali (es: lampade, ...), predisposto per il comando di 6 utenze (o gruppi di utenze) indipendenti. Possibilità di configurare temporizzazioni delle uscite. Dimensioni: profilo modulare 4 moduli. Alimentazione: 24 Vcc (direttamente dal bus). Potere di apertura: 6 x 6 A, cosj = 1. Connessioni: - uscite: morsetti a vite 0,5-2,5 mm² / - linea EIBus: contatti a pressione su barra di connessione. | cad | 661.71
Grado di protezione: IP 20.
Temperatura operativa: -5/45 °C.
Peso: 0,24 kg.
Elementi operativi del dispositivo: - led e tasti per l’inserimento dell’indirizzo fisico.
Posto in opera a regola d’arte su guida DIN attrezzata con barra di connessione.
13.01.58. | Dispositivo accoppiatore di linea o settore per la connessione di ciascuna linea del sistema alla linea principale, o per la connessione di ciascun settore alla linea dorsale. Ne occorre uno per ogni linea addizionale a quella dorsale. Dimensioni: profilo modulare 4 moduli. Alimentazione: 24 Vcc (direttamente dal bus EIB). | cad | 808.9
Connessioni: morsetti senza vite 0.6 - 0.8 mm, 2 poli.
Grado di protezione: IP 20.
Temperatura operativa: -5 / 45 °C. Elementi operativi del dispositivo: - led linea secondaria / - led linea primaria / - led ON / - led rosso e pulsante per programmazione indirizzo fisico.
Peso: 0.25 kg.
Posto in opera a regola d’arte su guida DIN attrezzata con barra di connessione e morsetto E/GM
13.01.59. | Terminale generico di uscita per l’attuazione di dispositivi elettrici convenzionali (es: lampade, ...), predisposto per il comando di 4 utenze (o gruppi di utenze) indipendenti. Dotato di comando manuale dei contatti, segnalazione del loro stato e possibilità di configurare priorità di attuazione, ritardi di attivazione/disattivazione, posizioni preferenziali in caso di guasto. Non richiede alcuna alimentazione supplementare. Dimensioni: profilo modulare 6 moduli. Corrente nominale delle uscite: 16A/AC1. Durata dei contatti: maggiore di 10^7 (meccanica), e maggiore di 10^5 (elettrico). Connessioni: - alimentazione: tramite bus EIB / - uscite: morsetti serracavo 0,5-2,5 mm² / - linea EIBus: morsetti di collegamento al al bus inclusi. | cad | 733.38
Grado di protezione: IP 20.
Temperatura operativa: -5/45 °C.
Peso: 0,24 Kg.
Elementi operativi del dispositivo: - led rosso e pulsante programmazione indirizzo fisico / - led rosso segnalazione guasti / - 4 commutatori per comando manuale indipendente dalla tensione
Posto in opera a regola d’arte su guida DIN 35 mm
13.01.60. | Termostato EIB per il controllo di impianti termici. L’uscita del termostato può emettere a scelta un segnale di regolazione ON/OFF o continuo (regolazione analogica) per la climatizzazione. E’ possibile programmare le seguenti funzioni con l’ausilio del software ETS: - comfort / - stand by / -temperatura notturna / - antigelo / - valori di temperatura desiderati. Elementi di segnalazione: 3 led rossi: comfort, stand by, temperatura notturna; / 1 led rosso: antigelo; / 1 led giallo: allarme punto di rugiada; / 1 interruttore presenza; / 1 manopola di regolazione temperatura -3/+3 °C. Dimensioni (h x l): 55 x 70 x 17 mm Connessioni: connettore a 10 poli per unità di accoppiamento bus tipo 6120 U. Posto in opera a regola d’arte montato sul dispositivo di accoppiamento al bus tipo 6120 U (cornice a parte). | cad | 310.53
13.01.61. | Interruttore crepuscolare a 3 canali. Può attivare fino a 3 gruppi di lampade in funzione del livello di luminosità dell’ambiente. Range di risoluzione: 20-2000 lux; 200-20000 lux; Dati tecnici: Alimentazione: tramite bus EIB; Ingressi: 1 per sensore di luminosità (lunghezza linea 100 m max); Elementi di segnalazione: - led e tasto per l’inserimento dell’indirizzo fisico; / - 3 potenziometri per regolazione valore commutazione; / - 3 led per lo stato di commutazione dei 3 canali; Grado di protezione: IP 20. Temperatura di esercizio: -5 / 45 °C. Connessioni: - sensore: 3 morsetti a vite / - ponticello selezione range: 2 morsetti a vite (0,5-2,5 mm²) / - linea bus: contatti a pressione su barra dati; Dimensioni: (HxLxP) 90 x 90 x 64 mm Struttura: profondità di incasso 68 mm Profilo modulare pro M: 5 moduli. | cad | € 1 932,84
13.01.62. | Sensore per la rilevazione della luminosità ambiente utilizzato per la connessione all’interruttore crepuscolare tipo LW/S 3.1. Montaggio superficiale. Grado di protezione: IP 54. Temperatura di esercizio: -40 / + 70 °C; Connessioni: 3 morsetti a vite. Sezione cavo collegamento: 0,5 - 1,5 mm² Dimensioni: (HxLxP) senza barra con angolo di montaggio 74/118 x 27 x 38/62 mm | cad | 187.21
13.01.63. | Modulo diagnostico per il controllo delle principali funzioni del bus. Rilevazione anomalie tensione bus e traffico informazioni tramite led colorati. Dimensioni: profilo modulare 1 modulo. Alimentazione: 24 Vcc dal bus. Grado di protezione: IP 20. Temperatura operativa: -5/45 °C. Posto in opera a regola d’arte su guida DIN attrezzata con barra di connessione. | cad | 98.13
13.01.64. | Dispositivo di collegamento a 4 poli tra le diverse barre di connessione tipo DS/E all’interno dei quadri elettrici. Predisposto anche per il collegamento del cavo bus proveniente dall’installazione. Dimensioni: profilo modulare 1 modulo. Connessioni: - cavo bus: 4 morsetti senza vite (2 x 2 poli). - linea EIBus: contatti a pressione su barra di connessione. Grado di protezione: IP 20. Colore: grigio. Peso: 0.04 kg. Dimensioni: 90 x 18 x 43 mm Posto in opera a regola d’arte su guida DIN attrezzata con barra di connessione. | cad | 81.99
13.01.65. | Porta etichette per dispositivi EIB da quadro. Posto in opera a scatto sul componente. | cad | 0.43
13.01.66. | Etichette per dispositivi EIB da quadro. Poste in opera su componente. | cad | 5.81
13.01.67. | Cornice doppia verticale per 2 dispositivi EIB da incasso su accoppiatori tipo 6120 U. Posta in opera a regola d’arte. | cad | 10.39
13.01.68. | Cornice doppia orizzontale per 2 dispositivi EIB da incasso su accoppiatori tipo 6120 U. Posta in opera a regola d’arte. | cad | 10.39
D 14 | CABINE DI TRASFORMAZIONE
D 14.01. | CABINE MT
QUADRI MEDIA TENSIONE CON ISOLAMENTO IN SF6
D 14.01.1 | Unità di Media Tensione costituto da armadio metallico prefabbricato con intelaiatura in profilati metallici spess min. 15/10 mm, pannellatura fissa in lamiera di adeguato spessore. Tutte la parti metalliche sono sgrassate, decappate, zincopassivate e verniciate a fuoco. Barre conduttrici nude su isolatori portanti, segregazione totale della parti in tensione. Esecuzione per interno, grado di protezione IP31, IP20 minimo sulle parti in tensione (CEI-EN 60529). Accesso frontale con portelle interbloccate contro errate manovre. Schema sinottico sul fronte e targa sequenza manovre. Lame di terra con interblocco per la messa fuori servizio in sicurezza. Comandi meccanici con visualizzazione della posizione, chiavi di sicurezza con serratura tipo Yale. Caratteristiche elettriche: - Vn 24 KV, In 630A, Icc 12,5 KA, F 50 Hz, V prova 125 KV a impulso, I limite dinamica 31.5 KA. Rispondenza alle norme CEI 17.6, IEC 298 e D.P.R. 547/55.
D 14.01.1.a | Unità arrivo cavo 20kV-630A-12,5kA con terna barre conduttrici, sezionatore di terra e di linea a vuoto terna lampade presenza tensione. | cad | € 3 666,25
D 14.01.1.b | Unità risalita cavo 20kV -630A-12,5kA , con attacchi per cavi. isolatori | cad | € 2 265,00
D 14.01.1.c | Unità risalita barre 20kV -630A-12,5kA , con terna barre conduttrici nude su isolatori portanti. | cad | € 2 830,00
D 14.01.1.d | Unità sezionatore sottocarico 20kV-630A-12,5kA con terna barre conduttrici, sezionatore rotativo compatto isolato in SF6, sezionatore di terra con interblocco e terna lampade presenza tensione. | cad | € 6 681,25
D 14.01.1.e | Unità misure tensione 20kV-630A-12,5kA con terna barre conduttrici, sezionatore rotativo compatto isolato in SF6, sezionatore di terra con interblocco, telaio portafusibili con fusibili FUSARC, n. 3 TV isolati in resina epossidica, e terna lampade presenza tensione. | cad | € 10 441,25
D 14.01.1.f | Unità protezione con fusibili sottocarico 20kV-630A-12,5kA con terna barre conduttrici, sezionatore rotativo compatto isolato in SF6, sezionatore di terra con interblocco, telaio portafusibili con fusibili FUSARC, terna lampade presenza tensione. | cad | € 9 326,25
D 14.01.1.g | Unità protezione con interruttore 20kV-630A-12,5kA con terna barre conduttrici, sezionatore rotativo compatto isolato in SF6, sezionatore di terra con interblocco, interruttore tripolare MT 24KV, 630A, comando manuale, n. 2 TA e relè elettronico incorporato (50-51, 51N), terna lampade presenza tensione. | cad | € 19 676,25
D 14.01.1.h | Sovraprezzo per unità con potere di interruzzione da 16kA | % | 3%
D 14.02 | ACCESSORI QUADRI MEDIA TENSIONE
D 14.02.1 | Blocco a chiave con estrazione in posizione aperto o chiuso, aggintivo su unità di media tensione per interblocchi, completi di n.3 chiavi | cad | 131.25
D 14.02.2 | Unità alloggiamento trasformatore , per trasformatori fino a 630 kVA completa di struttura metallica con ventilazione naturale, oblo di isoezione, blocco a chiave estarbile a porta chiusa, illuminazione interna, cartellonistica. | cad | € 3 727,50
D 14.02.3 | Unità alloggiamento trasformatore , per trasformatori fino a 1250 kVA completa di struttura metallica con ventilazione naturale, oblo di isoezione , blocco a chiave estarbile a porta chiusa, illuminazione interna, cartellonistica. | cad | € 4 671,25
D 14.02.4 | Unità alloggiamento trasformatore , per trasformatori fino a 2000 kVA completa di struttura metallica con ventilazione naturale, oblo di isoezione , blocco a chiave estarbile a porta chiusa, illuminazione interna, cartellonistica . | cad | € 5 488,75
D 14.03 | TRASFORMATORI MT / BT
D 14.03.1 | Trasformatore MT/BT del tipo a secco, con avvolgimento primario in alluminio inglobato in resina epossidica classe F, ed avvolgimento secondario in alluminio impregnato classe F. Classe di reiezione al fuoco F1, classe ambientale E2, classe climatica C2. Tensione primaria nominale 24kV, tensione primaria di rete fino 20 kV, tensione secondaria 400/231V a vuoto, Avvolgimenti triangolo/stella con neutro, gruppo vettoriale DYN11, Tensione di cc 6%, prese per la regolazione della tensione primaria + 2x2,5%.n.4 termosonde tipo PT100 per il controllo della temperatura. Norme di riferimenti CEI 14.8, IEC 76. su ruote
D 14.03.1.a | Trasformatore in resina di potenza 24kV/400-230V - 50 kVA | cad | € 9 811,25
D 14.03.1.b | Trasformatore in resina di potenza 24kV/400-230V - 100 kVA | cad | € 10 392,50
D 14.03.1.c | Trasformatore in resina di potenza 24kV/400-230V - 160 kVA | cad | € 11 941,25
D 14.03.1.d | Trasformatore in resina di potenza 24kV/400-230V - 250 kVA | cad | € 14 018,75
D 14.03.1.e | Trasformatore in resina di potenza 24kV/400-230V - 315 kVA | cad | € 15 610,00
D 14.03.1.f | Trasformatore in resina di potenza 24kV/400-230V - 400 kVA | cad | € 17 515,00
D 14.03.1.g | Trasformatore in resina di potenza 24kV/400-230V - 500 kVA | cad | € 19 682,50
D 14.03.1.h | Trasformatore in resina di potenza 24kV/400-230V - 630 kVA | cad | € 22 248,75
D 14.03.1.i | Trasformatore in resina di potenza 24kV/400-230V - 800 kVA | cad | € 24 738,75
D 14.03.1.j | Trasformatore in resina di potenza 24kV/400-230V - 1000 kVA | cad | € 26 897,50
D 14.03.1.k | Trasformatore in resina di potenza 24kV/400-230V - 1250 kVA | cad | € 31 856,25
D 14.03.1.l | Trasformatore in resina di potenza 24kV/400-230V - 1600 kVA | cad | € 38 082,50
D 14.03.1.m | Trasformatore in resina di potenza 24kV/400-230V - 2000 kVA | cad | € 43 173,75
D 14.03.1.n | Sovraprezzo per doppio primario 8,4/20kV | % | 5%
D 14.03.2 | Sovrapprezzo per gruppo di ventilazione assiale installato sulla struttura di base, per incremento della potenza disponibile del trafo fino al 40%. | cad | € 2 530,00
D 14.03.3 | Centralina termometrica con visualizzazione delle temperature rilevate, dim mm 96*96 mm installabile fronte quadro, compreso cablaggio. | cad | 848.75
D 14.03.4 | Centralina di controllo ventilazione con visualizzazione a led di stato ed allarrme, dim mm 96*96 mm installabile fronte quadro, compreso cablaggio. | cad | 953.75
D 14.03.5 | Testa di cavo di media tensione a secco isolato a 24 KV, completa di capicorda. | cad | 135
D 14.04 | QUADRI DI RIFASAMENTO
D 14.04.1 | Sistemi automatici di rifasamento completi di sezionatore generale, condensatori serie standard: 400 V e regolatore elettronico di potenza reattiva gestito da microprocessore programmabile con azzeramento per mancanza rete; indicazione di carico capacitivo inserito, presenza rete, batterie inserite; comando per inserzione manuale delle batterie capacitive; comando per la regolazione del cos (phi); tensione di alimentazione 110 - 220 - 380 V, comprensivo di accessori per la posa ed il collegamento:
D 14.04.1.a | 7 5 kVAr (gradini 3 x 2,5 kVAr) | cad | 716.25
D 14.04.1.b | 12,5 kVAr (gradini 5 x 2,5 kVAr) | cad | 813.75
D 14.04.1.c | 17,5 kVAr (gradini 7x 2,5 kVAr) | cad | 846.25
D 14.04.1.d | 20 kVAr (gradini 4 x 5 kVAr) | cad | € 1 008,75
D 14.04.1.e | 25 kVAr (gradini 5 x 5 kVAr) | cad | € 1 041,25
D 14.04.1.f | 30 kVAr (gradini 6 x 5 kVAr) | cad | € 1 122,50
D 14.04.1.g | 35 kVAr (gradini 7 x 5 kVAr) | cad | € 1 171,25
D 14.04.1.h | 50 kVAr (gradini 5 x 10 kVAr) | cad | € 1 757,50
D 14.04.1.i | 70 kVAr (gradini 7 x 10 kVAr) | cad | € 2 245,00
D 14.04.1.j | 100 kVAr (gradini 10 x 10 kVAr) | cad | € 2 636,25
D 14.04.1.k | 120 kVAr (gradini 12 x 10 kVAr) | cad | € 3 110,00
D 14.04.1.l | 150 kVAr (gradini 15 x 10 kVAr) | cad | € 3 353,75
D 14.04.1.m | 180 kVAr (gradini 9 x 20 kVAr) | cad | € 3 873,75
D 14.04.1.n | 200 kVAr (gradini 10 x 20 kVAr) | cad | € 4 036,25
D 14.04.1.o | 240 kVAr (gradini 12 x 40 kVAr) | cad | € 5 692,50
D 14.04.1.p | 280 kVAr (gradini 14 x 20 kVAr) | cad | € 6 503,75
D 14.04.1.q | 320 kVAr (gradini 16 x 20 kVAr) | cad | € 7 152,50
D 14.04.1.r | 385 kVAr (gradini 11 x 35 kVAr) | cad | € 9 423,75
D 14.04.1.s | 440 kVAr (gradini 11 x 40 kVAr) | cad | € 9 747,50
D 14.04.1.t | 605 kVAr (gradini 11 x 55 kVAr) | cad | € 15 142,50
D 14.04.1.u | maggiorazione da applicare alle voci precedenti per tensioni di isolamento da 460 V a 550 V | % | 5%
D 14.05 | ACCESSORI
D 14.05.1 | Soccorritore per servizi cabina, realizzato con raddrizzatore a doppio ramo di cui uno destinato alla carica della batteria ed uno di soccorso. Protezione lato batteria con fusibili rapidi. Completo di accumulatori NiCd per una autonomia minima di 120 minuti e strumentazione digitale.
D 14.05.1.a | Potenza totale 1650 W ingresso 230Vca uscita 110 Vcc | cad | € 10 322,50
D 14.05.1.b | Potenza totale 6000 W ingresso 230Vca uscita 110 Vcc | cad | € 14 688,75
D 14.05.2 | Serie di cartelli monitori per cabina, comprendente la fornitura dei segnali di avviso, informazione e pericolo secondo normativa, schema elettricio unifilare sotto vetro, vigente, sia all'esterno che all'interno del manufatto o locale | cad | 307.5
D 14.05.3 | Tappeto isolante a pavimento per tensione fino a 20kV, posato in opera | mq | 55
D 15 | GRUPPI ELETTROGENI
D 15.01. | GRUPPI ELETTROGENI DIESEL
D 15.01.01 | Gruppo elettrogeno costituito da motore diesel a 4 o 8 cilindri ad iniezione diretta, con basamento e testata in ghisa, Raffreddamento ad acqua, lubrificazione forzata con pompa ad ingranaggi, pompa di iniezione rotativa. Sovralimentazione mediante turbocompressore azionato dai gas di scarico, regolatore di giri elettronico, Allarmi per alta e bassa pressione olio, temperatura liquido refrigerante, mancanza combustibile o filtro intasato. Radiatore acqua anteriore con ventola direttamente accoppiata. Marmitta silenziata. Alternatore trifase di primario costruttore accoppiato al motore mediante giunto a campana. Basamento in longheroni di ferro a C con interposizione di supporti antivibranti. Serbatoio 50 l nel basamento. Quadro di controllo per intervento automatico senza commutazione di potenza, linea in uscita protetta da interruttore tetrapolare con relè differenziale regolabile. Potenza resa in servizio continuo con sovraccarico ammesso fino al 15% per un'ora ogni dodici.
D 15.01.1.a | Gruppo elettrogeno di potenza in servizio continuativo 25-30 kVA | cad | € 16 747,50
D 15.01.1.b | Gruppo elettrogeno di potenza in servizio continuativo 35-40 kVA | cad | € 18 365,00
D 15.01.1.c | Gruppo elettrogeno di potenza in servizio continuativo 55-60 kVA | cad | € 22 041,25
D 15.01.1.d | Gruppo elettrogeno di potenza in servizio continuativo 70-80 kVA | cad | € 26 870,00
D 15.01.1.e | Gruppo elettrogeno di potenza in servizio continuativo 90-100 kVA | cad | € 28 220,00
D 15.01.2. | Gruppo elettrogeno costituito da motore diesel a 6 o 16 cilindri ad iniezione diretta, con basamento e testata in ghisa, Raffreddamento ad acqua, lubrificazione forzata con pompa ad ingranaggi, pompa di iniezione rotativa. Sovralimentazione mediante turbocompressore azionato dai gas di scarico, regolatore di giri elettronico, Allarmi per alta e bassa pressione olio, temperatura liquido refrigerante, mancanza combustibile o filtro intasato. Radiatore acqua anteriore con ventola direttamente accoppiata. Marmitta silenziata. Alternatore trifase di primario costruttore accoppiato al motore mediante giunto a campana. Basamento in longheroni di ferro a C con interposizione di supporti antivibranti. Serbatoio 120 l nel basamento. Quadro di controllo per intervento automatico senza commutazione di potenza, linea in uscita protetta da interruttore tetrapolare con relè differenziale regolabile. Potenza resa in servizio continuo con sovraccarico ammesso fino al 15% per un'ora ogni dodici.
D 15.01.2.a | Gruppo elettrogeno di potenza in servizio continuativo 120-135 kVA | cad | € 34 198,75
D 15.01.2.b | Gruppo elettrogeno di potenza in servizio continuativo 150-165 kVA | cad | € 38 120,00
D 15.01.2.c | Gruppo elettrogeno di potenza in servizio continuativo 180-200 kVA | cad | € 44 356,25
D 15.01.2.d | Gruppo elettrogeno di potenza in servizio continuativo 230-270 kVA | cad | € 60 438,75
D 15.01.2.e | Gruppo elettrogeno di potenza in servizio continuativo 375-415 kVA | cad | € 77 475,00
D 15.01.2.f | Gruppo elettrogeno di potenza in servizio continuativo 600-660 kVA | cad | € 163 956,25
D 15.01.2.g | Gruppo elettrogeno di potenza in servizio continuativo 750-800 kVA | cad | € 185 568,75
D 15.01.2.h | Gruppo elettrogeno di potenza in servizio continuativo1000 kVA | cad | € 225 640,00
D 15.01.2.i | Gruppo elettrogeno di potenza in servizio continuativo 1250 kVA | cad | € 391 428,75
D 15.01.3. | Sistema di carico del carburante costituito da una pompa elettrica, tubazioni in rame di andata e ritorno, completa di organi di intercettazione a norme. | cad | € 3 532,50
D 15.01.4. | Centralina per comando di commutazione di potenza (per comando interruttori/contattori da istallarsi sul QBT generale oppure su Quadro di Intervento automatico del Gruppo) | cad | € 2 686,25
D 15.02. | ACCESSORI
D 15.02.1 | Container insonorizzante, realizzato con struttura in profilati di ferro e pannelli tipo sandwitch. Poerte di ispezione sui due lati. Classe di reiezione a fuoco '0' livello di rumore non superiore a 65 dBa (a 7 m in campo libero), equivalenti ad una potenza sonora di 85 dBa.
D 15.02.1.a | Per gruppo fino a 100 kVA | cad | € 7 043,75
D 15.02.1.b | Per gruppo fino a 165 kVA | cad | € 9 128,75
D 15.02.1.c | Per gruppo fino a 400 kVA | cad | € 15 061,25
D 15.02.1.d | Per gruppo fino a 800 kVA | cad | € 28 175,00
D 15.02.1.e | Per gruppo fino a 1250 kVA | cad | € 30 773,75
D 16 | APPARECCHIATURE PER IMPIANTI ANTINTRUSIONE
D 16.01. | SISTEMI PER IMPIANTI ANTINTRUSIONE
D 16.01.1 | Centrale di allarme a 4 zone in contenitore metallico, espandibile a 8 zone. Inseribile con tastiera o comando a chiave, doppia resistenza di bilanciamento, linea bus seriale max 800 m Memoria 512 eventi. Combinatore telefonico digitale e modem per gestione integrata a distanza. Implementabile con con modulo combinatore e messaggi vocali. 1 uscita relè. Completa di alimentatore, contatto antisabotaggio e tastiera di comando remota. | cad | € 1 182,50
D 16.01.2 | Sensore antintrusione a doppia tecnologia micoonde + PIR, portata e sensibilità regolabili. Alimentazione 12 Vcc, copertura max 12x12m | cad | 190
D 16.01.3 | Deviatore a chiave, per comando a distanza. Indicatori a LED, fornito con n. 3 chiavi | cad | 317.5
D 16.01.4 | Sirena elettronica, in custodia plastica con dispositivo antisabotaggio, 12 Vcc 10W 720 mA, in opera,autoalimentata completa di bateria | cad | 283.75
D 16.01.5 | Contatto magnetico da incasso, tipo NC, dim mm 8x30, portata 15 mm, 4 conduttori. | cad | 62.5
D 16.01.6 | Contatto magnetico a vista, tipo NC, lungh. mm 34, portata 25 mm, magnete in alnico, custodia bianca. | cad | 222.5
D 16.01.7 | Tastiera con codificatore numerico di attivazione e disattivazione a zone dell'impianto | cad | 408.75
D 17 | ILLUMINAZIONE LED
D.17.01.1 | Illuminazione a vista e da incasso Apparecchiature di illuminazione a LED conformi alla norma CEI EN 60598-1. Apparecchiatura stagna per installazione da soffitto/parete con corpo e diffusore in policarbonato infrangile ed autoestinguente V2, cablaggio elettronico con reattore di efficienza energetica A2. LED singolo modulo fino a 13 W | cad | 103.65
D.17.01.2 | Illuminazione a vista e da incasso Apparecchiature di illuminazione a LED conformi alla norma CEI EN 60598-1. Apparecchiatura stagna per installazione da soffitto/parete con corpo e diffusore in policarbonato infrangile ed autoestinguente V2, cablaggio elettronico con reattore di efficienza energetica A2. LED singolo modulo da 14 W a 24 W | cad | 105.86
D.17.01.3 | Illuminazione a vista e da incasso Apparecchiature di illuminazione a LED conformi alla norma CEI EN 60598-1. Apparecchiatura stagna per installazione da soffitto/parete con corpo e diffusore in policarbonato infrangile ed autoestinguente V2, cablaggio elettronico con reattore di efficienza energetica A2. LED singolo modulo da 25W a 30W | cad | 128
D.17.01.4 | Illuminazione a vista e da incasso Apparecchiature di illuminazione a LED conformi alla norma CEI EN 60598-1. Apparecchiatura stagna per installazione da soffitto/parete con corpo e diffusore in policarbonato infrangile ed autoestinguente V2, cablaggio elettronico con reattore di efficienza energetica A2. LED doppio modulo fino a 25W | cad | 130.98
D.17.01.5 | Illuminazione a vista e da incasso Apparecchiature di illuminazione a LED conformi alla norma CEI EN 60598-1. Apparecchiatura stagna per installazione da soffitto/parete con corpo e diffusore in policarbonato infrangile ed autoestinguente V2, cablaggio elettronico con reattore di efficienza energetica A2. LED doppio modulo da 26W fino a 45W | cad | 125.79
D.17.01.6 | Illuminazione a vista e da incasso Apparecchiature di illuminazione a LED conformi alla norma CEI EN 60598-1. Apparecchiatura stagna per installazione da soffitto/parete con corpo e diffusore in policarbonato infrangile ed autoestinguente V2, cablaggio elettronico con reattore di efficienza energetica A2. LED doppio modulo da 46 W fino a 56 W | cad | 139.08
D.17.01.7 | Illuminazione a vista e da incasso Apparecchiatura di illuminazione di emergenza autoalimentata conforme alla CEI EN 60598-22 in classe di isolamento II con autodiagnosi: A LED potenza equivalente 8W versione SE - IP65 autonomia 3 h. E' compreso ogni accessorio atto a rendere l'installazione funzionante e conforme alla regola dell'arte. | cad | 194.26
D.17.01.8 | Illuminazione a vista e da incasso Fornitura e posa in opera di pannello LED con corpo in acciaio zincato verniciato e schermo in policarbonato ad incasso su soffitto o cartongesso, compreso il cablaggio all'impianto, il fissaggio alla struttura ed ogni accessorio atto a rendere l'istallazione funzionante e conforme a regola d'arte. Escluso il Regolatore Dimmer. | cad | 150.06
D.17.01.9 | Illuminazione a vista e da incasso Fornitura e posa in opera di pannello LED con corpo in acciaio zincato verniciato e schermo in policarbonato a sospensione dal soffitto, compreso il cablaggio all'impianto, il kit di fissaggio ed ogni accessorio atto a rendere l'istallazione funzionante e conforme a regola d'arte. Escluso il Regolatore Dimmer. | cad | 204.48
D.17.01.10 | Apparecchiature di illuminazione a LED conformi alla norma CEI EN 60598-1 - Apparecchiatura stagna per installazione da soffitto/parete con corpo e diffusore in policarbonato infrangile ed autoestinguente V2, cablaggio elettronico con reattore di efficienza energetica A2. LED singolo modulo da 14 W a 24 W | cad | 71.95
D.17.01.11 | Apparecchiature di illuminazione a LED conformi alla norma CEI EN 60598-1 - Apparecchiatura stagna per installazione da soffitto/parete con corpo e diffusore in policarbonato infrangile ed autoestinguente V2, cablaggio elettronico con reattore di efficienza energetica A2. LED singolo modulo da 25 W a 30 W | cad | 94.09
D.17.01012 | Apparecchiature di illuminazione a LED conformi alla norma CEI EN 60598-1 - Apparecchiatura stagna per installazione da soffitto/parete con corpo e diffusore in policarbonato infrangile ed autoestinguente V2, cablaggio elettronico con reattore di efficienza energetica A2. LED doppio modulo fino a 25 W | cad | 97.06
D.17.01.13 | Apparecchiature di illuminazione a LED conformi alla norma CEI EN 60598-1 - Apparecchiatura stagna per installazione da soffitto/parete con corpo e diffusore in policarbonato infrangile ed autoestinguente V2, cablaggio elettronico con reattore di efficienza energetica A2. LED doppio modulo da 26 W a 45 W | cad | 91.88
D.17.01.14 | Apparecchiature di illuminazione a LED conformi alla norma CEI EN 60598-1 - Apparecchiatura stagna per installazione da soffitto/parete con corpo e diffusore in policarbonato infrangile ed autoestinguente V2, cablaggio elettronico con reattore di efficienza energetica A2. LED doppio modulo da 46 W a 56 W | cad | 105.15
D.17.01.15 | 080 - Apparecchiature di illuminazione di emergenza autoalimentate conformi alla CEI EN 60598-22 in classe di isolamento II con autodiagnosi Articolo: 100 - A LED potenza equivalente 8W versione SA - IP4x autonomia 3 h | cad | 160.96
D.17.01.16 | Apparecchiature di illuminazione di emergenza autoalimentate conformi alla CEI EN 60598-22 in classe di isolamento II con autodiagnosi A LED potenza equivalente 8W versione SE - IP65 autonomia 3 h | cad | 126.75
D.17.01.17 | Pannello luminoso a LED, da soffitto parete o controsoffitto o sospensione conforme alla norma CEI EN 60598-1 - , alimentato a 230V, CLASSE ENERGETICA minima A1, valore UGR compreso tra 10 e 19 massimo, indice CRI maggiore di 80 e angolo di apertura dei LED tra 120° e 150° grado di protezione frontale IP 54 e posteriore IP20 o superiori, telaio in acciaio zincato verniciato e schermo in policarbonato trasparente. luce calda 3000/3500 kelvin dimensioni 30x120 cm. flusso luminoso apparecchio min. 3000 lm | cad | 116.14
D.17.01.18 | Pannello luminoso a LED, da soffitto parete o controsoffitto o sospensione conforme alla norma CEI EN 60598-1 - , alimentato a 230V, CLASSE ENERGETICA minima A1, valore UGR compreso tra 10 e 19 massimo, indice CRI maggiore di 80 e angolo di apertura dei LED tra 120° e 150° grado di protezione frontale IP 54 e posteriore IP20 o superiori, telaio in acciaio zincato verniciato e schermo in policarbonato trasparente. kit completo per applicazione a sospensione | cad | 26
D.17.01.19 | Apparecchiature di illuminazione a LED conformi alla norma CEI EN 60598-1 - Plafoniera da incasso con corpo in acciaio zincato verniciato, cablaggio con reattore elettronico. Ottica dark lite in alluminio speculare antiriflesso ed antiridescente a bassissima luminanza – fino 32 W - IP2x | cad | 115.11
D.17.01.20 | Apparecchiature di illuminazione a LED conformi alla norma CEI EN 60598-1 - Plafoniera da incasso con corpo in acciaio zincato verniciato, cablaggio con reattore elettronico. Ottica dark lite in alluminio speculare antiriflesso ed antiridescente a bassissima luminanza - da32 W a 43 W - IP2x | cad | 121.75
D.17.01.21 | Apparecchiature di illuminazione a LED conformi alla norma CEI EN 60598-1 - Plafoniera da incasso con corpo in acciaio zincato verniciato, cablaggio con reattore elettronico. Ottica dark lite in alluminio speculare antiriflesso ed antiridescente a bassissima luminanza – fino 32 W con reattore elettronico dimmerabile A1 - IP2x | cad | 157.18
D.17.01.22 | Apparecchiature di illuminazione a LED conformi alla norma CEI EN 60598-1 - Plafoniera da incasso con corpo e cornice in policarbonato infrangile ed autoestinguente, cablaggio elettronico dimmerabile con reattore di efficienza energetica A1, diffusore opale - fino 31 W a forma rettangolare - IP4x | cad | 154.96
D.17.01.23 | Apparecchiature di illuminazione a LED conformi alla norma CEI EN 60598-1 - Plafoniera da incasso con corpo e cornice in policarbonato infrangile ed autoestinguente, cablaggio elettronicodimmerabile con reattore di efficienza energetica A1, diffusore opale - fino 31 W a forma quadrata - IP4x | cad | 123.34
D.17.01.24 | Apparecchiature di illuminazione a LED conformi alla norma CEI EN 60598-1 - Apparecchiatura | cad | 168.25
da plafone con corpo e cornice in policarbonato infrangile ed autoestinguente, cablaggio elettronico
dimmerabile con reattore di efficienza energetica A1, diffusore opale
- fino 31 W a forma rettangolare - IP4x
D.17.01.25 | Apparecchiature di illuminazione a LED conformi alla norma CEI EN 60598-1 – Apparecchiatura da plafone con corpo e cornice in policarbonato infrangile ed autoestinguente, cablaggio elettronico dimmerabile con reattore di efficienza energetica A1, diffusore opale - fino 31 W a forma quadrata - IP4x | cad | 168.25
D.17.01.26 | Apparecchiature di illuminazione a LED conformi alla norma CEI EN 60598-1 - Plafoniera da incasso con corpo in acciaio zincato verniciato, cablaggio con reattore elettronico. - Ottica dark lite in alluminio speculare antiriflesso ed antiridescente a bassissima luminanza – da 32 W a 43 W con reattore elettronico dimmerabile A1 - IP2x | cad | 158.29
D.17.01.27 | Apparecchiature di illuminazione conformi alla norma CEI EN 60598-1 – Apparecchiatura compatta stagna per installazione da soffitto/parete con corpo e diffusore in policarbonato infrangile ed autoestinguente. - LED fino a 9 W - IP65 - diffusore circolare antiabbagliamento | cad | 89.19
D.17.01.28 | Apparecchiature di illuminazione conformi alla norma CEI EN 60598-1 – Apparecchiatura compatta stagna per installazione da soffitto/parete con corpo e diffusore in policarbonato infrangile ed autoestinguente. - LED fino a 16 W - IP65 - diffusore circolare trasparente | cad | 112.9
D.17.01.29 | Apparecchiature di illuminazione conformi alla norma CEI EN 60598-1 – Apparecchiatura compatta stagna per installazione da soffitto/parete con corpo e diffusore in policarbonato infrangile ed autoestinguente. - LED fino da 17 W a 20W - IP65 - diffusore circolare trasparente | cad | 140.41
D.17.01.30 | Apparecchiature di illuminazione conformi alla norma CEI EN 60598-1 – Apparecchiatura compatta stagna per installazione da soffitto/parete con corpo e diffusore in policarbonato infrangile ed autoestinguente. - LED fino a 9 W - IP65 - diffusore rettangolare antiabbagliamento | cad | 73.05
D.17.01.31 | Apparecchiature di illuminazione conformi alla norma CEI EN 60598-1 – Apparecchiatura compatta stagna per installazione da soffitto/parete con corpo e diffusore in policarbonato infrangile ed autoestinguente. - LED fino a 9 W - IP65 - diffusore quadrato antiabbagliamento | cad | 100.56
D.17.01.32 | Apparecchiature di illuminazione di emergenza autoalimentate conformi alla CEI EN 60598-22 in classe di isolamento II con autodiagnosi - A LED potenza equivalente 8W versione SE - IP4x autonomia 1 h | cad | 112.63
D.17.01.33 | Apparecchiature di illuminazione di emergenza autoalimentate conformi alla CEI EN 60598-22 in classe di isolamento II con autodiagnosi - A LED potenza equivalente 8W versione SE - IP4x autonomia 3 h | cad | 112.63
D.17.01.34 | Apparecchiature di illuminazione di emergenza autoalimentate conformi alla CEI EN 60598-22 inclasse di isolamento II con autodiagnosi - A LED potenza equivalente 8W versione SE - IP65 autonomia 1 h | cad | 125.91
D.17.01.35 | Apparecchiature di illuminazione di emergenza autoalimentate conformi alla CEI EN 60598-22 in | cad | 131.21
classe di isolamento II con autodiagnosi
- A LED potenza equivalente 11W versione SE - IP4x autonomia 1 h
D.17.01.36 | Apparecchiature di illuminazione di emergenza autoalimentate conformi alla CEI EN 60598-22 in classe di isolamento II con autodiagnosi - A LED potenza equivalente 18W versione SE - IP4x autonomia 1 h | cad | 192.73
D.17.01.37 | Apparecchiature di illuminazione di emergenza autoalimentate conformi alla CEI EN 60598-22 in classe di isolamento II con autodiagnosi - A LED potenza equivalente 24W versione SE - IP4x autonomia 1 h | cad | 181.53
D.17.01.38 | Apparecchiature di illuminazione di emergenza autoalimentate conformi alla CEI EN 60598-22 in classe di isolamento II con autodiagnosi - A LED potenza equivalente 8W versione SA - IP4x autonomia 1 h | cad | 156.75
D.17.01.39 | Apparecchiature di illuminazione di emergenza autoalimentate conformi alla CEI EN 60598-22 in classe di isolamento II con autodiagnosi - A LED potenza equivalente 18W versione SA - IP4x autonomia 1 h | cad | 172.04
D.17.01.40 | Apparecchiature di illuminazione di emergenza autoalimentate conformi alla CEI EN 60598-22 in classe di isolamento II con autodiagnosi - A LED potenza equivalente 11W versione SE - IP4x autonomia 3 h | cad | 131.23
D.17.01.41 | Apparecchiature di illuminazione di emergenza autoalimentate conformi alla CEI EN 60598-22 in classe di isolamento II con autodiagnosi - A LED potenza equivalente 18W versione SE - IP4x autonomia 3 h | cad | 192.2
D.17.01.42 | Apparecchiature di illuminazione di emergenza autoalimentate conformi alla CEI EN 60598-22 in classe di isolamento II con autodiagnosi - A LED potenza equivalente 24W versione SE - IP4x autonomia 3 h | cad | 181.54
D.17.01.43 | Apparecchiature di illuminazione di emergenza autoalimentate conformi alla CEI EN 60598-22 in classe di isolamento II con autodiagnosi - A LED potenza equivalente 18W versione SA - IP4x autonomia 3 h | cad | 191.8
D.17.01.44 | Apparecchiature di illuminazione di emergenza autoalimentate conformi alla CEI EN 60598-22 in classe di isolamento II con autodiagnosi - A LED potenza equivalente 11W versione SE - IP65 autonomia 1 h | cad | 138.75
D.17.01.45 | Apparecchiature di illuminazione di emergenza autoalimentate conformi alla CEI EN 60598-22 in classe di isolamento II con autodiagnosi - A LED potenza equivalente 18W versione SE - IP65 autonomia 1 h | cad | 155.2
D.17.01.46 | Apparecchiature di illuminazione di emergenza autoalimentate conformi alla CEI EN 60598-22 in classe di isolamento II con autodiagnosi - A LED potenza equivalente 24W versione SE - IP65 autonomia 1 h | cad | 301.46
D.17.01.47 | Apparecchiature di illuminazione di emergenza autoalimentate conformi alla CEI EN 60598-22 inclasse di isolamento II con autodiagnosi - A LED potenza equivalente 8W versione SA - IP65 autonomia 1 h | cad | 164.98
D.17.01.48 | Apparecchiature di illuminazione di emergenza autoalimentate conformi alla CEI EN 60598-22 in | cad | 180.89
classe di isolamento II con autodiagnosi - A LED potenza equivalente 18W versione SA - IP65 autonomia 1 h
D.17.01.49 | Apparecchiature di illuminazione di emergenza autoalimentate conformi alla CEI EN 60598-22 inclasse di isolamento II con autodiagnosi - A LED potenza equivalente 11W versione SE - IP65 autonomia 3 h | cad | 190.39
D.17.01.50 | Apparecchiature di illuminazione di emergenza autoalimentate conformi alla CEI EN 60598-22 in classe di isolamento II con autodiagnosi - A LED potenza equivalente 18W versione SE - IP65 autonomia 3 h | cad | 201.45
D.17.01.51 | Apparecchiature di illuminazione di emergenza autoalimentate conformi alla CEI EN 60598-22 in classe di isolamento II con autodiagnosi - A LED potenza equivalente 24W versione SE - IP65 autonomia 3 h | cad | 590.53
D.17.01.52 | Apparecchiature di illuminazione di emergenza autoalimentate conformi alla CEI EN 60598-22 in classe di isolamento II con autodiagnosi - A LED potenza equivalente 8W versione SA - IP65 autonomia 3 h | cad | 168.05
D.17.01.53 | Apparecchiature di illuminazione di emergenza autoalimentate conformi alla CEI EN 60598-22 in classe di isolamento II con autodiagnosi - A LED potenza equivalente 18W versione SA - IP65 autonomia 3 h | cad | 210.19
D.17.01.54 | Pannello luminoso a LED, da soffitto parete o controsoffitto o sospensione conforme alla norma CEI EN 60598-1 - , alimentato a 230V, CLASSE ENERGETICA minima A1, valore UGR compreso tra 10 e 19 massimo, indice CRI maggiore di 80 e angolo di apertura dei LED tra 120° e 150° grado di protezione frontale IP 54 e posteriore IP20 o superiori, telaio in acciaio zincato verniciato e schermo in policarbonato trasparente. - luce calda 3000/3500 kelvin dimensioni 60x120 cm. flusso luminoso apparecchio min. 5000 lm | cad | 293.95
D.17.01.55 | Pannello luminoso a LED, da soffitto parete o controsoffitto o sospensione conforme alla norma CEI EN 60598-1 - , alimentato a 230V, CLASSE ENERGETICA minima A1, valore UGR compreso tra 10 e 19 massimo, indice CRI maggiore di 80 e angolo di apertura dei LED tra 120° e 150° grado di protezione frontale IP 54 e posteriore IP20 o superiori, telaio in acciaio zincato verniciato e schermo in policarbonato trasparente. - luce fredda 4000 kelvin dimensioni 30x60 cm. flusso luminoso apparecchio min. 2100 lm | cad | 80.16
D.17.01.56 | Pannello luminoso a LED, da soffitto parete o controsoffitto o sospensione conforme alla norma CEI EN 60598-1 - , alimentato a 230V, CLASSE ENERGETICA minima A1, valore UGR compreso tra 10 e 19 massimo, indice CRI maggiore di 80 e angolo di apertura dei LED tra 120° e 150° grado di protezione frontale IP 54 e posteriore IP20 o superiori, telaio in acciaio zincato verniciato e schermo in policarbonato trasparente - luce fredda 4000 kelvin dimensioni 60x60 cm. flusso luminoso apparecchio min. 3700 lm | cad | 117.65
D.17.01.57 | Pannello luminoso a LED, da soffitto parete o controsoffitto o sospensione conforme alla norma | cad | 116.14
CEI EN 60598-1 - , alimentato a 230V, CLASSE ENERGETICA minima A1, valore UGR compreso tra 10 e
19 massimo, indice CRI maggiore di 80 e angolo di apertura dei LED tra 120° e 150° grado di
protezione frontale IP 54 e posteriore IP20 o superiori, telaio in acciaio zincato verniciato e schermo in
policarbonato trasparente - luce fredda 4000 kelvin dimensioni 30x120 cm. flusso luminoso apparecchio min. 3000 lm
D.17.01.58 | Pannello luminoso a LED, da soffitto parete o controsoffitto o sospensione conforme alla norma CEI EN 60598-1 - , alimentato a 230V, CLASSE ENERGETICA minima A1, valore UGR compreso tra 10 e 19 massimo, indice CRI maggiore di 80 e angolo di apertura dei LED tra 120° e 150° grado di protezione frontale IP 54 e posteriore IP20 o superiori, telaio in acciaio zincato verniciato e schermo in policarbonato trasparente - luce fredda 4000 kelvin dimensioni 60x120 cm. flusso luminoso apparecchio min. 5100 lm | cad | 293.95
D.17.01.59 | Pannello luminoso a LED, da soffitto parete o controsoffitto o sospensione conforme alla norma CEI EN 60598-1 - , alimentato a 230V, CLASSE ENERGETICA minima A1, valore UGR compreso tra 10 e 19 massimo, indice CRI maggiore di 80 e angolo di apertura dei LED tra 120° e 150° grado di protezione frontale IP 54 e posteriore IP20 o superiori, telaio in acciaio zincato verniciato e schermo in policarbonato trasparente. - luce calda 3000/3500 kelvin o luce fredda 4000 kelvin dimensioni 60x60 cm completa di alimentatore elettronico/reattore dimmerabile, flusso luminoso apparecchio min. 3600 lm | cad | 143.89
D.17.01.60 | Pannello luminoso a LED, da soffitto parete o controsoffitto o sospensione conforme alla norma CEI EN 60598-1 - , alimentato a 230V, CLASSE ENERGETICA minima A1, valore UGR compreso tra 10 e 19 massimo, indice CRI maggiore di 80 e angolo di apertura dei LED tra 120° e 150° grado di protezione frontale IP 54 e posteriore IP20 o superiori, telaio in acciaio zincato verniciato e schermo in policarbonato trasparente - Controcassa per incasso su cartongesso per pannelli 30x60 cm. | cad | 39.05
D.17.01.61 | Pannello luminoso a LED, da soffitto parete o controsoffitto o sospensione conforme alla norma CEI EN 60598-1 - , alimentato a 230V, CLASSE ENERGETICA minima A1, valore UGR compreso tra 10 e 19 massimo, indice CRI maggiore di 80 e angolo di apertura dei LED tra 120° e 150° grado di protezione frontale IP 54 e posteriore IP20 o superiori, telaio in acciaio zincato verniciato e schermo in policarbonato trasparente - Controcassa per installazione da parete/soffitto per pannelli 30x60 cm | cad | 50.36
D.17.01.62 | Pannello luminoso a LED, da soffitto parete o controsoffitto o sospensione conforme alla norma CEI EN 60598-1 - , alimentato a 230V, CLASSE ENERGETICA minima A1, valore UGR compreso tra 10 e 19 massimo, indice CRI maggiore di 80 e angolo di apertura dei LED tra 120° e 150° grado di protezione frontale IP 54 e posteriore IP20 o superiori, telaio in acciaio zincato verniciato e schermo in policarbonato trasparente- Controcassa per incasso su cartongesso per pannelli 60x60 cm. | cad | 42.14
D.17.01.63 | Pannello luminoso a LED, da soffitto parete o controsoffitto o sospensione conforme alla norma CEI EN 60598-1 - , alimentato a 230V, CLASSE ENERGETICA minima A1, valore UGR compreso tra 10 e | cad | 55.5
19 massimo, indice CRI maggiore di 80 e angolo di apertura dei LED tra 120° e 150° grado di
protezione frontale IP 54 e posteriore IP20 o superiori, telaio in acciaio zincato verniciato e schermo in
policarbonato trasparente. - Controcassa per installazione da parete/soffitto per pannelli 60x60 cm.
D.17.01.64 | Pannello luminoso a LED, da soffitto parete o controsoffitto o sospensione conforme alla norma CEI EN 60598-1 - , alimentato a 230V, CLASSE ENERGETICA minima A1, valore UGR compreso tra 10 e 19 massimo, indice CRI maggiore di 80 e angolo di apertura dei LED tra 120° e 150° grado di protezione frontale IP 54 e posteriore IP20 o superiori, telaio in acciaio zincato verniciato e schermo in policarbonato trasparente - Controcassa per incasso su cartongesso per pannelli 30x120 cm. | cad | 55.5
D.17.01.65 | Pannello luminoso a LED, da soffitto parete o controsoffitto o sospensione conforme alla norma CEI EN 60598-1 - , alimentato a 230V, CLASSE ENERGETICA minima A1, valore UGR compreso tra 10 e 19 massimo, indice CRI maggiore di 80 e angolo di apertura dei LED tra 120° e 150° grado di protezione frontale IP 54 e posteriore IP20 o superiori, telaio in acciaio zincato verniciato e schermo in policarbonato trasparente - Controcassa per installazione da parete/soffitto per pannelli 30x120 cm. | cad | 69.89
D.17.01.66 | Pannello luminoso a LED, da soffitto parete o controsoffitto o sospensione conforme alla norma CEI EN 60598-1 - , alimentato a 230V, CLASSE ENERGETICA minima A1, valore UGR compreso tra 10 e 19 massimo, indice CRI maggiore di 80 e angolo di apertura dei LED tra 120° e 150° grado di protezione frontale IP 54 e posteriore IP20 o superiori, telaio in acciaio zincato verniciato e schermo in policarbonato trasparente - luce calda 3000/3500 kelvin dimensioni 30x60 cm. flusso luminoso min. 2000 lm | cad | 80.16
D.17.01.67 | Pannello luminoso a LED, da soffitto parete o controsoffitto o sospensione conforme alla norma CEI EN 60598-1 - , alimentato a 230V, CLASSE ENERGETICA minima A1, valore UGR compreso tra 10 e 19 massimo, indice CRI maggiore di 80 e angolo di apertura dei LED tra 120° e 150° grado di protezione frontale IP 54 e posteriore IP20 o superiori, telaio in acciaio zincato verniciato e schermo in policarbonato trasparente 002 - luce calda 3000/3500 kelvin dimensioni 60x60 cm. flusso luminoso apparecchio min. 3600 lm | cad | 101.75
D.17.01.68 | Pannello luminoso a LED, da soffitto parete o controsoffitto o sospensione conforme alla norma CEI EN 60598-1 - , alimentato a 230V, CLASSE ENERGETICA minima A1, valore UGR compreso tra 10 e 19 massimo, indice CRI maggiore di 80 e angolo di apertura dei LED tra 120° e 150° grado di protezione frontale IP 54 e posteriore IP20 o superiori, telaio in acciaio zincato verniciato e schermo in policarbonato trasparente - Controcassa per incasso su cartongesso per pannelli 60x120 cm. | cad | 71.95
D.17.01.69 | Pannello luminoso a LED, da soffitto parete o controsoffitto o sospensione conforme alla norma | cad | 81.2
CEI EN 60598-1 - , alimentato a 230V, CLASSE ENERGETICA minima A1, valore UGR compreso tra 10 e
19 massimo, indice CRI maggiore di 80 e angolo di apertura dei LED tra 120° e 150° grado di
protezione frontale IP 54 e posteriore IP20 o superiori, telaio in acciaio zincato verniciato e schermo in
policarbonato trasparente - Controcassa per installazione da parete/soffitto per pannelli 60x120 cm.
D.17.01.70 | Pannello luminoso a LED, da soffitto parete o controsoffitto o sospensione conforme alla normaCEI EN 60598-1 - , alimentato a 230V, CLASSE ENERGETICA minima A1, valore UGR compreso tra 10 e19 massimo, indice CRI maggiore di 80 e angolo di apertura dei LED tra 120° e 150° grado diprotezione frontale IP 54 e posteriore IP20 o superiori, telaio in acciaio zincato verniciato e schermo in policarbonato trasparente - kit completo per applicazione a sospensione | cad | 32.89
D.17.01.71 | Pannello luminoso a LED, da soffitto parete o controsoffitto o sospensione conforme alla norma CEI EN 60598-1 - , alimentato a 230V, CLASSE ENERGETICA minima A1, valore UGR compreso tra 10 e 19 massimo, indice CRI maggiore di 80 e angolo di apertura dei LED tra 120° e 150° grado di protezione frontale IP 54 e posteriore IP20 o superiori, telaio in acciaio zincato verniciato e schermo in policarbonato trasparente - dimmer per pannelli led ad 1 canale alimentato a 12v | cad | 52.41
D.17.01.72 | Lampada a LED con riflettore Ø 51, 36°, colore 927-940, attacco GU10, dimmerabile, potenza 35 W | cad | 18.63
D.17.01.73 | Lampada a LED con riflettore Ø 51, 36°, colore 927-940, attacco GU10, dimmerabile, potenza 50 W | cad | 22.56
D.17.01.74 | Lampada a LED con riflettore Ø 51, 36°, colore 827-840, attacco GU10, dimmerabile, potenza 80 W | cad | 21.1
D.17.01.75 | Lampada a LED con riflettore Ø 51, 36°, colore 827-840, attacco GU10, dimmerabile, potenza 100 W | cad | 26.54
D.17.01.76 | Lampada a LED con riflettore Ø 51, 36°, colore 927-940, attacco GU5.3, dimmerabile, potenza 20 W | cad | 23.35
D.17.01.77 | Lampada a LED con riflettore Ø 51, 36°, colore 927-940, attacco GU5.3, dimmerabile, potenza 35 W | cad | 30.34
D.17.01.78 | Lampada a LED con riflettore Ø 51, 36°, colore 927-940, attacco GU5.3, dimmerabile, potenza 43 W | cad | 34.5
D.17.01.79 | Lampada a LED con riflettore Ø 51, 36°, colore 827-840, attacco GU5.3, non dimmerabile, potenza 20 W | cad | 11.99
D.17.01.80 | Lampada a LED con riflettore Ø 51, 36°, colore 827-840, attacco GU5.3, non dimmerabile, potenza 35 W | cad | 12.66
D.17.01.81 | Lampada a LED con riflettore Ø 51, 36°, colore 827-840, attacco GU5.3, non dimmerabile, potenza 50 W | cad | 21.66
D.17.01.82 | Lampada a LED con riflettore Ø 64, 36°, colore 827, attacco E27, dimmerabile, potenza 50 W | cad | 18.96
D.17.01.83 | Lampada a LED con riflettore Ø 95, 36°, colore 827, attacco E27, dimmerabile, potenza 75 W | cad | 33.15
D.17.01.84 | Lampada a LED con riflettore Ø 134, 30°, colore 827, attacco E27, dimmerabile, potenza 120 W | cad | 42.05
D.17.01.85 | Lampada a LED con riflettore Ø 134, 15-30°, colore 827, attacco E27, non dimmerabile, potenza 120 W | cad | 32.14
D.17.01.86 | Lampada a LED sfera chiara o smerigliata, Ø 60, a filamento, attacco E27, dimmerabile, potenza 40 W | cad | 14.91
D.17.01.87 | Lampada a LED sfera chiara o smerigliata, Ø 60, a filamento, attacco E27, dimmerabile, potenza 60 W | cad | 16.6
D.17.01.88 | Lampada a LED sfera chiara o smerigliata, Ø 60, a filamento, attacco E27, dimmerabile, potenza 75 W | cad | 22.56
D.17.01.89 | Lampada a LED sfera chiara o smerigliata, Ø 60, a filamento, attacco E27, dimmerabile, potenza 100 W | cad | 25.39
D.17.01.90 | Lampada a LED sfera chiara o smerigliata, Ø 60, a filamento, attacco E27, non dimmerabile, potenza 40 W | cad | 11.53
D.17.01.91 | Lampada a LED sfera chiara o smerigliata, Ø 60, a filamento, attacco E27, non dimmerabile, potenza 60 W | cad | 13.23
D.17.01.92 | Lampada a LED sfera chiara o smerigliata, Ø 60, a filamento, attacco E27, non dimmerabile, potenza 75 W | cad | 20.09
D.17.01.93 | Lampada a LED sfera chiara o smerigliata, Ø 60, a filamento, attacco E27, non dimmerabile, potenza 100 W | cad | 25.16
D.17.01.94 | Lampada a LED sfera chiara o smerigliata, Ø 60, a filamento, attacco E27, non dimmerabile, potenza 150 W | cad | 35.63
D.17.01.95 | Lampada a LED a candela o tortiglione, chiara o smerigliata, a filamento, attacco E14/E27, dimmerabile, potenza 25 W | cad | 13
D.17.01.96 | Lampada a LED a candela o tortiglione, chiara o smerigliata, a filamento, attacco E14/E27, dimmerabile, potenza 40 W | cad | 15.25
D.17.01.97 | Lampada a LED a candela o tortiglione, chiara o smerigliata, a filamento, attacco E14/E27, dimmerabile, potenza 60 W | cad | 17.5
D.17.01.98 | Lampada a LED a candela o tortiglione, chiara o smerigliata, a filamento, attacco E14/E27, non dimmerabile, potenza 25 W | cad | 11.41
D.17.01.99 | Lampada a LED a candela o tortiglione, chiara o smerigliata, a filamento, attacco E14/E27, non dimmerabile, potenza 40 W | cad | 13.23
D.17.01.100 | Lampada a LED a candela o tortiglione, chiara o smerigliata, a filamento, attacco E14/E27, non dimmerabile, potenza 60 W | cad | 14.01
D.17.01.101 | Lampada a LED a globo, smerigliata, attacco E27, dimmerabile, potenza 75 W | cad | 20.31
D.17.01.102 | Lampada a LED a globo, smerigliata, attacco E27, dimmerabile, potenza 100 W | cad | 28.31
D.17.01.103 | Lampada a LED a globo, smerigliata, attacco E27, non dimmerabile, potenza 60 W | cad | 18.96
D.17.01.104 | Lampada a LED a globo, smerigliata, attacco E27, non dimmerabile, potenza 100 W | cad | 22.9
D.17.01.105 | Lampada a LED sfera chiara o smerigliata, Ø 60, attacco E27, con dissipatore, dimmerabile, potenza 60 W | cad | 12.33
D.17.01.106 | Lampada a LED sfera chiara o smerigliata, Ø 60, attacco E27, con dissipatore, dimmerabile, potenza 75 W | cad | 14.91
D.17.01.107 | Lampada a LED sfera chiara o smerigliata, Ø 60, attacco E27, con dissipatore, dimmerabile, potenza 100 W | cad | 23.46
D.17.01.108 | Lampada a LED sfera chiara o smerigliata, Ø 60, attacco E27, con dissipatore, dimmerabile, potenza 150 W | cad | 28.65
D.17.01.109 | Lampada a LED sfera chiara o smerigliata, Ø 60, attacco E27, con dissipatore, non dimmerabile, potenza 75 W | cad | 13.23
D.17.01.110 | Lampada a LED sfera chiara o smerigliata, Ø 60, attacco E27, con dissipatore, non dimmerabile, potenza 100 W | cad | 19.19
D.17.01.111 | Lampada a LED sfera chiara o smerigliata, Ø 60, attacco E27, con dissipatore, non dimmerabile, potenza 150 W | cad | 29.1
D.17.01.112 | Lampada a LED sfera chiara o smerigliata, a candela, attacco E14, con dissipatore, dimmerabile, potenza 40 W | cad | 11.53
D.17.01.113 | Lampada a LED sfera chiara o smerigliata, a candela, attacco E14, con dissipatore, non dimmerabile, potenza 40 W | cad | 9.84
D.17.01.114 | Lampada a LED sfera chiara o smerigliata, a candela, attacco E14, con dissipatore, non dimmerabile, potenza 60 W | cad | 10.74
D.17.01.115 | Lampada a LED tubolare, Ø 35, attacco G24d, colore 830/840, per alimentazione convenzionale, potenza 5 W | cad | 12.33
D.17.01.116 | Lampada a LED tubolare, Ø 35, attacco G24d, colore 830/840, per alimentazione convenzionale, potenza 7 W | cad | 14.91
D.17.01.117 | Lampada a LED tubolare, Ø 35, attacco G24d, colore 830/840, per alimentazione convenzionale, potenza 10 W | cad | 23.46
D.17.01.118 | Lampada a LED tubolare, Ø 35, attacco G23, colore 830/840, per alimentazione convenzionale, potenza 9-11 W | cad | 28.65
D.17.01.119 | Tubo LED T8, attacco G13, alimentazione 230 V, colore 830-865, lunghezza 600 mm, completo di starter, potenza 7,5 W | cad | 48.35
D.17.01.120 | Tubo LED T8, attacco G13, alimentazione 230 V, colore 830-865, lunghezza 1200 mm, completo di starter, potenza 14 W | cad | 61.99
D.17.01.121 | Tubo LED T8, attacco G13, alimentazione 230 V, colore 830-865, lunghezza 1500 mm, completo di starter, potenza 20 W | cad | 79.21
D.17.01.122 | Tubo LED T5, attacco G5, alimentazione 230 V, colore 830-865, lunghezza 549 mm, completo di starter, potenza 7 W | cad | 47.9
D.17.01.123 | Tubo LED T5, attacco G5, alimentazione 230 V, colore 830-865, lunghezza 849 mm, completo di starter, potenza 10 W | cad | 53.54
D.17.01.124 | Tubo LED T5, attacco G5, alimentazione 230 V, colore 830-865, lunghezza 1465 mm, completo di starter, potenza 18 W | cad | 86.19
D.17.01.125 | Tubo LED T9, circolare, attacco G10Q, alimentazione 230 V, colore 840/865, completo di starter, potenza 22 W | cad | 30.56
D.17.01.126 | Tubo LED T9, circolare, attacco G10Q, alimentazione 230 V, colore 840/865, completo di starter, potenza 32 W | cad | 37.44
D.17.01.127 | Strip LED, alimentazione 24 Vdc, grado di protezione IP20, dimmerabile, lunghezza 5 m, potenza 9,6 W/m - 1350 lm | cad | 73.99
D.17.01.128 | Strip LED, alimentazione 24 Vdc, grado di protezione IP20, dimmerabile, lunghezza 5 m, potenza 20 W/m - 3000 lm | cad | 129.11
D.17.01.129 | Strip LED, alimentazione 24 Vdc, grado di protezione IP20, dimmerabile, lunghezza 3 m, potenza 42 W/m - 6200 lm | cad | 264.81
D.17.01.130 | Strip LED, alimentazione 24 Vdc, grado di protezione IP20, dimmerabile, lunghezza 5 m, potenza 23 W/m | cad | 106.1
D.17.01.131 | Strip LED, alimentazione 24 Vdc, grado di protezione IP65, dimmerabile, lunghezza 5 m, potenza 12 W/m | cad | 70.08
D.17.01.132 | Strip LED, alimentazione 36 Vdc, grado di protezione IP20, dimmerabile, lunghezza 15 m, potenza 16 W/m | cad | 339.38
D.17.01.133 | Strip LED, alimentazione 12 Vdc, grado di protezione IP20, dimmerabile, lunghezza 5 m, potenza 15 W/m | cad | 158.88
D.17.01.134 | Strip LED, alimentazione 12 Vdc, grado di protezione IP65, dimmerabile, lunghezza 5 m, potenza 15 W/m | cad | 182.04
D.17.01.135 | Faretto incasso a LED, corpo in alluminio protezione IP54. Diametro esterno 132 mm, alimentazione 230 V, UGR<19. Potenza 15 W - 1350 lm | cad | 68.23
D.17.01.136 | Faretto incasso a LED, corpo in alluminio protezione IP54. Diametro esterno 132 mm, alimentazione | cad | 124.68
230 V, predisposizione per sistema DALI, dimmerabile. Potenza 15 W - 1350 lm
D.17.01.137 | Faretto incasso a LED, corpo in alluminio protezione IP54. Diametro esterno 182 mm, alimentazione 230 V, UGR<19. Potenza 20 W - 1700 lm | cad | 81.35
D.17.01.138 | Faretto incasso a LED, corpo in alluminio protezione IP54. Diametro esterno 182 mm, alimentazione 230 V, predisposizione per sistema DALI, dimmerabile. Potenza 20 W - 1700 lm | cad | 144.36
D.17.01.139 | Faretto incasso a LED, corpo in alluminio protezione IP54. Diametro esterno 238 mm, alimentazione 230 V, UGR<19. Potenza 30 W - 2650 lm | cad | 112.86
D.17.01.140 | Faretto incasso a LED, corpo in alluminio protezione IP54. Diametro esterno 238 mm, alimentazione 230 V, predisposizione per sistema DALI, dimmerabile. Potenza 30 W - 2650 lm | cad | 153.55
D.17.01.141 | Colonnina in alluminio estruso a sezione cilindrica diam. 100 mm , con calotta in pressofusione. Diffusore in plexiglas, trasparente rigato internamente e liscio esternamente, antipolvere. Verniciatura a immersione in due fasi: pretrattamento superficiale del metallo, verniciatura in cataforesi epossidica resistente alla corrosione e alle nebbie saline, mano finale a liquido bicomponente acrilico, tabilizzato ai raggi UV. Altezza 90 cm. Potenza 8 W | cad | 230.54
D.17.01.142 | Colonnina in alluminio estruso a sezione cilindrica diam. 100 mm , con calotta in pressofusione. Diffusore in plexiglas, trasparente rigato internamente e liscio esternamente, antipolvere. Verniciatura a immersione in due fasi: pretrattamento superficiale del metallo, verniciatura in cataforesi epossidica resistente alla corrosione e alle nebbie saline, mano finale a liquido bicomponente acrilico, tabilizzato ai raggi UV. Altezza 50 cm. Potenza 8 W | cad | 206.91
D.17.01.143 | Colonnina in alluminio estruso a sezione cilindrica diam. 180 mm , con calotta in pressofusione. Diffusore in plexiglas, trasparente rigato internamente e liscio esternamente, antipolvere. Verniciatura a immersione in due fasi: pretrattamento superficiale del metallo, verniciatura in cataforesi epossidica resistente alla corrosione e alle nebbie saline, mano finale a liquido bicomponente acrilico, tabilizzato ai raggi UV. Altezza 110 cm. Potenza 9 W | cad | 445.83
D.17.01.144 | Colonnina in alluminio estruso a sezione cilindrica diam. 180 mm , con calotta in pressofusione. Diffusore in plexiglas, trasparente rigato internamente e liscio esternamente, antipolvere. Verniciatura a immersione in due fasi: pretrattamento superficiale del metallo, verniciatura in cataforesi epossidica resistente alla corrosione e alle nebbie saline, mano finale a liquido bicomponente acrilico, tabilizzato ai raggi UV. Altezza 55 cm. Potenza 9 W | cad | 378.88
D.17.01.145 | Colonnina in alluminio estruso a sezione cilindrica diam. 180 mm , con calotta in pressofusione. Diffusore in plexiglas, trasparente rigato internamente e liscio esternamente, antipolvere. Verniciatura a immersione in due fasi: pretrattamento superficiale del metallo, verniciatura in cataforesi epossidica resistente alla corrosione e alle nebbie saline, mano finale a liquido bicomponente acrilico, tabilizzato ai raggi UV. Altezza 90 cm. Potenza 14 W | cad | 424.83
D.17.01.146 | Faretto a LED a pavimento. Corpo in nylon, diffusore in vetro temperato resistente agli shock termici e agli urti. Cornice in acciaio inox AISI 316. Completo di guarnizione di tenuta di tenuta in gomma siliconica e EPDM. Alimentazione 230 V. Diametro esterno 120 mm, potenza 6 W | cad | 74.33
D.17.01.147 | Faretto a LED a pavimento. Corpo in nylon, diffusore in vetro temperato resistente agli shock termici e | cad | 90.08
agli urti. Cornice in acciaio inox AISI 316. Completo di guarnizione di tenuta di tenuta in gomma
siliconica e EPDM. Alimentazione 12/24V. Diametro esterno 120 mm, potenza 4 W
D.17.01.148 | Faretto a LED a pavimento. Corpo in alluminio pressofuso con controcassa in nylon. Carico max 3000 Kg. Diffusore in vetro temperato resistente agli shock termici e agli urti. Cornice in acciaio inox AISI 316L. Completo di guarnizione di tenuta in gomma siliconica e EPDM. Alimentazione 12/24V. Diametro esterno 140 mm, potenza 13 W | cad | 138.65
D.17.01.149 | Faretto a LED a pavimento. Corpo in alluminio pressofuso con cornice in acciaio inox AISI 316. Diffusore in vetro di protezione temperato sp. 5 mm resistenti agli shock termici, agli urtied al carico (max 2000Kg). Completo di scatola per incasso e di guarnizione di tenuta in gomma siliconica. Diametro esterno 300 mm, potenza 15 W, orientabile | cad | 338.19
D.17.01.150 | Faretto a LED a pavimento. Corpo e telaio in alluminio pressofuso. Cornice in acciaio inox aisi 316L. Controcassa in nylon nero caricato fibra vetro. Riflettore in policarbonato metallizato. Diffusore in vetro temprato da 15 mm resistente agli shock termici, agli urti e al carico statico. Verniciatura in due fasi: pretrattamento superficiale del metallo e successiva mano singola con polvere poliestere, resistente alla corrosione, alle nebbie saline e stabilizzata ai raggi UV. Completo di guarnizioni di tenuta in gomma siliconica e viteria in acciaio inossidabile antigrippaggio. Diametro esterno 345 mm. Potenza 30 W | cad | 368.84
D.17.01.151 | Faretto a LED a pavimento. Corpo e telaio in alluminio pressofuso. Cornice in acciaio inox aisi 316L. Controcassa in nylon nero caricato fibra vetro. Riflettore orientabile con staffe graduate max. 0/+15°, in policarbonato metallizato. Diffusore in vetro temprato da 15 mm resistente agli shock termici, agli urti e al carico statico. Verniciatura in due fasi: pretrattamento superficiale del metallo e successiva mano singola con polvere poliestere, resistente alla corrosione, alle nebbie saline e stabilizzata ai raggi UV. Completo di guarnizioni di tenuta in gomma siliconica e viteria in acciaio inossidabile antigrippaggio. Diametro esterno 345 mm, potenza 30 W, orientabile | cad | 420.04
D.17.01.152 | Faretto a LED a pavimento. Corpo in nylon nero. Telaio in acciaio inox AISI 304. Controcassa in nylon con morsettiera, cablaggio separato. Completo di guarnizioni in gomma siliconica. Alimentatore a corrente costante A= 350 mA. Dimensioni esterne 160x160 mm, potenza 15 W | cad | 388.54
D.17.01.153 | Corpo illuminante a LED quadrato. Corpo in alluminio pressofuso verniciato a polvere argento.Telaioin acciaio inox AISI 304. Controcassa in nylon con morsettiera, cablaggio separato. Diffusore con vetro interno temprato da 5 mm resistente agli shock termici . Vetro esterno temprato da 15 mm resistente agli shock termici e stress meccanici fino a 2000 Kg (Versioni con vetro antiscivolo a richiesta). Alimentazione 230 V/50 Hz con trasformatore. Vano accessori in nylon con morsettiera 4P 4mmq. Predisposizione con linea entra esci, pressacavi in nylon da 1/2 pollice e cavetto in doppio isolamento sezione 1 mmq. Completo di guarnizioni in gomma siliconica. Dimensioni esterne 400x400 mm, potenza 29 W. | cad | 853.59
D.17.01.154 | Proiettore a LED asimmetrico con corpo in alluminio pressofuso e con alettature di raffreddamento. | cad | 213
Diffusore in vetro temperato sp. 4 mm resistente agli shock termici e agli urti. Riflettore: In alluminio
preanodizzato; verniciatura standard a polvere con una fase di pretrattamento superficiale del metallo
e successiva verniciatura a mano singola con polvere poliestere, resistente alla corrosione, alle nebbie
saline e stabilizzata ai raggi UV. Dimensioni 230x150x80 mm. Potenza 28-38 W.
D.17.01.155 | Proiettore a LED simmetrico con corpo in alluminio pressofuso e con alettature di raffreddamento. Diffusore in vetro temperato sp. 4 mm resistente agli shock termici e agli urti. Riflettore: In alluminio preanodizzato. verniciatura standard a polvere con una fase di pretrattamento superficiale del metallo e successiva verniciatura a mano singola con polvere poliestere, resistente alla corrosione, alle nebbie | cad | 241.89
saline e stabilizzata ai raggi UV. Dimensioni 400x273x70 mm. Potenza 53-73-87 W.
D.17.01.156 | Proiettore a LED simmetrico con corpo in alluminio pressofuso e con alettature di raffreddamento. Diffusore in vetro temperato sp. 5 mm resistente agli shock termici e agli urti. Riflettore: In alluminio preanodizzato. verniciatura standard a polvere con una fase di pretrattamento superficiale del metallo e successiva verniciatura a mano singola con polvere poliestere, resistente alla corrosione, alle nebbie saline e stabilizzata ai raggi UV. Dimensioni 568x333x85 mm. Potenza 107 W. | cad | 307.53
D.17.01.157 | Proiettore a LED simmetrico con corpo in alluminio pressofuso e con alettature di raffreddamento. Diffusore in vetro temperato sp. 5 mm resistente agli shock termici e agli urti. Riflettore: In alluminio preanodizzato. verniciatura standard a polvere con una fase di pretrattamento superficiale del metallo e successiva verniciatura a mano singola con polvere poliestere, resistente alla corrosione, alle nebbie saline e stabilizzata ai raggi UV. Dimensioni 568x333x85 mm. Potenza 157 W. | cad | 366.59
D.17.01.158 | Proiettore a led: attacco per palo Ø 60/76 mm | cad | 42.59
D.17.01.159 | Proiettore a led: gabbia di protezione dim. 456x300x25 mm | cad | 47.94
D.17.01.160 | Apparecchio illuminante per montaggio a incasso, corpo in lamiera dì'acciaio, ottica dark light ad alveoli a doppia parabolicità, in alluminio speculare 99,99 antiriflesso ed antiridescente a bassissima luminanza con trattamento di PVD. Verniciatura a immersione per anaforesi con smalto acrilico bianco, stabilizzato ai raggi UV. Per lampade a LED. Potenza 38 W - 3700 lm | cad | 237.43
D.17.01.161 | Apparecchio illuminante per montaggio a incasso, tipo LED Panel, corpo in lamiera d’acciaio e cornice in alluminio. Lastra interna in PMMA. Diffusore in tecnopolimero prismatizzato ad alta trasmittanza. Fattore di abbagliamento UGR<19. Con reattore elettronico, dimmerabile. Dimensioni 596x596x12 mm. Potenza 33 W - 3300 lm | cad | 108.7
D.17.01.162 | Apparecchio illuminante per montaggio a incasso, tipo LED Panel, corpo in lamiera d’acciaio e cornice in alluminio. Lastra interna in PMMA. Diffusore in tecnopolimero prismatizzato ad alta trasmittanza. Fattore di abbagliamento UGR<19. Con reattore elettronico, dimmerabile. Dimensioni 596x596x12 mm Potenza 47 W -4250 lm | cad | 117.18
D.17.01.163 | Apparecchio illuminante per montaggio a incasso, tipo LED Panel, corpo in lamiera d’acciaio e cornice | cad | 113.24
in alluminio. Lastra interna in PMMA. Diffusore in tecnopolimero prismatizzato ad alta trasmittanza.
Fattore di abbagliamento UGR<19. Con reattore elettronico, dimmerabile. Dimensioni 1195x295x12
mm. Potenza 33 W - 3300 lm
D.17.01.164 | Apparecchio illuminante per montaggio a incasso, tipo LED Panel, corpo in lamiera d’acciaio e cornice in alluminio. Lastra interna in PMMA. Diffusore in tecnopolimero opale ad alta trasmittanza. Fattore di abbagliamento UGR<19. Con reattore elettronico, IP54. Dimensioni 596x596 mm. Potenza 35 W - 3500 lm | cad | 159.18
D.17.01.165 | Apparecchio illuminante per montaggio a incasso, corpo in lamiera d’acciaio e riflettore in alluminio parabolico bianco. Diffusore: a semisfera sporgente in lamiera microforata. Con reattore elettronico. Dimensioni. 596x596. Potenza 55 W - 3000 lm | cad | 327.21
D.17.01.166 | Faretto a LED circolare a incasso, corpo: In alluminio pressofuso, diffusore in materiale termoplastico resistente alle alte temperature. Verniciatura a polvere con vernice epossidica in poliestere resistente ai raggi UV. Diametro 140 mm. Potenza 11 W - 1000 lm | cad | 64.66
D.17.01.167 | Faretto a LED circolare a incasso, corpo: In alluminio pressofuso, diffusore in materiale termoplastico resistente alle alte temperature. Verniciatura a polvere con vernice epossidica in poliestere resistente ai raggi UV. Diametro 245 mm. Potenza 19 W - 2050 lm | cad | 83.04
D.17.01.168 | Faretto a LED circolare a incasso, corpo: In alluminio pressofuso, diffusore in materiale termoplasticoresistente alle alte temperature.Verniciatura a polvere con vernice epossidica in poliestere resistente ai raggi UV. Diametro 245 mm.Potenza 29 W - 2900 lm | cad | 90.91
D.17.01.169 | Apparecchio illuminante lineare per montaggio a incasso, corpo in lamiera d’acciaio, schermo inpolicarbonato infrangibile e autoestinguente V2. Con reattore elettronico. Potenza 27 W - 2400 lm | cad | 258.08
D.17.01.170 | Apparecchio illuminante lineare per montaggio a incasso, corpo in lamiera d’acciaio, schermo inpolicarbonato infrangibile e autoestinguente V2. Con reattore elettronico. Potenza 70 W - 6200 lm | cad | 363.09
D.17.01.171 | Corpo illuminante a LED per montaggio a incasso per ambienti asettici. Corpo in acciaio stampato concornice in alluminio estruso anodizzato. Vetro di protezione temperato spessore 4mm. Ottica dark light: ad alveoli a doppia parabolicità, longitudinale e trasversale, in alluminio satinato anodizzato spessore 2μ, a bassa luminanza. Verniciatura con polvere poliestere colore bianco stabilizzato ai raggi UV per ambienti asettici. Dimensioni 596x596x90 Potenza 38 W - 3000 lm | cad | 635.7
D.17.01.172 | Corpo illuminante a LED per montaggio a incasso per ambienti asettici. Corpo in acciaio stampato con cornice in alluminio estruso anodizzato. Vetro di protezione temperato spessore 4mm. Ottica dark light: ad alveoli a doppia parabolicità, longitudinale e trasversale, in alluminio satinato anodizzato spessore 2μ, a bassa luminanza. Verniciatura con polvere poliestere colore bianco stabilizzato ai raggi UV per ambienti asettici. Dimensioni 1196x330x90. Potenza 55 W - 4000 lm | cad | 731.54
D.17.01.173 | Controllo dimmer per apparecchiature a led da applicare su scatola 503 a incasso alimentazione 12/24 Vdc | cad | 103.2
D.17.01.174 | Dimmer pilotabile in 0-10 V. da 0÷100% graduale, 256 livelli di grigio, accensione e spegnimento | cad | 155.24
graduale senza flash. A quattro canali di LED bianchi, una apparecchiatura LED RGB o una
apparecchiatura LED RGBW.
D.17.01.175 | Alimentatore elettronico tipo AC/DC con uscita in tensione costante grado di protezione IP20, dimmerabile direttamente con pulsante N.A. Morsettiere push per cavi con sezioni da 0,5 - 1,5 mmq / AWG20 - AWG13. Fissaggio dell’alimentatore tramite asole per viti. Output 24 Vdc 75 W. | cad | 191.05
D.17.01.176 | Corpo illuminante a LED in alluminio pressofuso, diffusore policarbonato rigato e satinato infrangibile ed autoestinguente V2, stabilizzato ai raggi UV, antingiallimento. Verniciatura a immersione in due fasi: pretrattamento superficiale del metallo, verniciatura in cataforesi epossidica resistente alla corrosione e alle nebbie saline, mano finale a liquido bicomponente acrilico, stabilizzato ai raggi UV. Montaggio su palo diam. 60 mm. Altezza 100 cm. Potenza 10 W | cad | 128.66
D.17.01.177 | Corpo illuminante a globo in policarbonato infrangibile ed autoestinguente V2, stabilizzato ai raggi UV,antingiallimento. Trasparente con parte superiore verniciata, base in alluminio pressofuso e cono centralein alluminio verniciato nero. Per montaggio su palo Ø 60. H=100 cm, potenza 20 W. | cad | 383.34
D.17.01.178 | Corpo illuminante a globo in policarbonato infrangibile ed autoestinguente V2, stabilizzato ai raggi UV,antingiallimento. Trasparente con parte superiore verniciata, base in alluminio pressofuso e conocentralein alluminio verniciato nero. Per montaggio su palo Ø 60. H=100 cm, potenza 29 W. | cad | 370.21
D.17.01.179 | Apparecchio illuminante per montaggio a soffitto, corpo in lamiera dì'acciaio, ottica dark light ad alveolia doppia parabolicità, in alluminio speculare 99,99 antiriflesso ed antiridescente a bassissimaluminanza con trattamento di PVD. Verniciatura a immersione per anaforesi con smalto acrilico bianco, stabilizzato ai raggi UV. Per lampade a LED. Potenza 32 W - 2500 lm | cad | 230.58
D.17.01.180 | Apparecchio illuminante per montaggio a soffitto, corpo in lamiera dì'acciaio, ottica dark light ad alveolia doppia parabolicità, in alluminio speculare 99,99 antiriflesso ed antiridescente a bassissimaluminanza con trattamento di PVD. Verniciatura a immersione per anaforesi con smalto acrilico bianco, stabilizzato ai raggi UV. Per lampade a LED. Potenza 40 W - 3100 lm | cad | 246.33
D.17.01.181 | Apparecchio illuminante per montaggio a soffitto, tipo LED Panel, corpo in lamiera d’acciaio e cornicein alluminio. Lastra interna in PMMA. Diffusore in tecnopolimero prismatizzato ad alta trasmittanza. Fattore di abbagliamento UGR<19. Con reattore elettronico, dimmerabile. Dimensioni 596x596x12. Potenza 33 W - 3300 lm | cad | 203.01
D.17.01.182 | Apparecchio illuminante per montaggio a soffitto, tipo LED Panel, corpo in lamiera d’acciaio e cornice in alluminio. Lastra interna in PMMA. Diffusore in tecnopolimero prismatizzato ad alta trasmittanza. Fattore di abbagliamento UGR<19. Con reattore elettronico, dimmerabile. Dimensioni 1195x295x12. Potenza 33 W - 3300 lm | cad | 220.08
D.17.01.183 | Corpo illuminante a LED lineare per installazione a soffitto, corpo in acciaio laminato zincato, | cad | 162.31
preverniciato a forno con resina poliestere, stabilizzata ai raggi UV, con bordi risvoltati antitaglio e con
testate in ABS. Ottiche lenticolari in PMMA ad alto rendimento resisteniti alle alte temperature e ai
raggi UV con diverse distribuzioni fotometriche. Dim. 800x60x60 mm. Potenza 34 W - 3500 lm
D.17.01.184 | Corpo illuminante a LED lineare per installazione a soffitto, corpo in acciaio laminato zincato, preverniciato a forno con resina poliestere, stabilizzata ai raggi UV, con bordi risvoltati antitaglio e con testate in ABS. Ottiche lenticolari in PMMA ad alto rendimento resisteniti alle alte temperature e ai raggi UV con diverse distribuzioni fotometriche. Dim. 1420x60x60 mm. Potenza 68 W - 7065 lm | cad | 187.26
D.17.01.185 | Corpo illuminante a LED lineare per installazione a soffitto, corpo in acciaio laminato zincato, preverniciato a forno con resina poliestere, stabilizzata ai raggi UV, con bordi risvoltati antitaglio e con testate in ABS. Ottiche lenticolari in PMMA ad alto rendimento resisteniti alle alte temperature e ai raggi UV con diverse distribuzioni fotometriche. Dim. 1420x60x60 mm. Potenza 77 W - 7500 lm | cad | 272.59
D.17.01.186 | Apparecchio illuminante per montaggio a soffitto, corpo in lamiera d’acciaio e riflettore in alluminio parabolico bianco. Diffusore: a semisfera sporgente in lamiera microforata. Con reattore elettronico. Dimensioni. 596x596. Potenza 55 W - 3000 lm | cad | 353.98
D.17.01.187 | Apparecchio illuminante lineare a LED per montaggio a soffitto, corpo in alluminio estruso con testate di chiusura. diffusore in policarbonato infrangibile ed autoestinguente V2, stabilizzato ai raggi UV. Esternamente liscio e antipolvere, internamente multi righe per aumentare la diffusione luce. Verniciatura a polvere bianco liscio. Potenza 15 W - 1950 lm | cad | 147.88
D.17.01.188 | Apparecchio illuminante lineare a LED per montaggio a soffitto, corpo in alluminio estruso con testate di chiusura. diffusore in policarbonato infrangibile ed autoestinguente V2, stabilizzato ai raggi UV. Esternamente liscio e antipolvere, internamente multi righe per aumentare la diffusione luce.Verniciatura a polvere bianco liscio. Potenza 31 W - 3900 lm | cad | 200.39
D.17.01.189 | Apaprecchio illuminante lineare a LED per montaggio a soffitto, corpo in alluminio estruso con testate di chiusura. diffusore in policarbonato infrangibile ed autoestinguente V2, stabilizzato ai raggi UV. Esternamente liscio e antipolvere, internamente multi righe per aumentare la diffusione luce. Verniciatura a polvere bianco liscio. Con reattore elettronico, dimmerabile. Potenza 43 W - 5500 lm | cad | 255.53
D.17.01.190 | Corpo illuminante tondo a LED per montaggio a soffitto, corpo in policarbonato infrangibile ed autoestinguente, diffusore in policarbonato antiabbagliamento infrangibile ed autoestinguente. Diametro esterno 220 mm. Potenza 15 W - 1450 lm | cad | 49.43
D.17.01.191 | Corpo illuminante tondo a LED per montaggio a soffitto, corpo in policarbonato infrangibile ed autoestinguente, diffusore in policarbonato antiabbagliamento infrangibile ed autoestinguente. Diametro esterno 330 mm. Potenza 24 W - 2800 lm | cad | 73.05
D.17.01.192 | Plafoniera stagna a LED per montaggio a soffitto o sospensione, corpo stampato ad iniezione, in | cad | 126.81
policarbonato grigio, infrangibile , di elevata resistenza meccanica grazie alla struttura rinforzata da
nervature interne. Diffusore stampato ad iniezione in policarbonato con righe interne per un maggior
controllo luminoso, autoestinguente V2, stabilizzato ai raggi UV, finitura esterna liscia per facilitare la
pulizia necessaria per avere la massima efficienza luminosa. Chiusura a incastro e con viti di
sicurezza in acciaio inox.
Riflettore in acciaio zincato preverniciato bianco a forno con resina poliestere stabilizzato ai raggi UV.
Fissato al corpo con innesto rapido mediante dispositivo ricavato direttamente sul corpo. Dimensioni
1260x102x120 mm. Grado di protezione IP66. Potenza 20-23-37 W - 2600-3100 lm
D.17.01.193 | Plafoniera stagna a LED per montaggio a soffitto o sospensione, corpo stampato ad iniezione, in policarbonato grigio, infrangibile , di elevata resistenza meccanica grazie alla struttura rinforzata da nervature interne. Diffusore stampato ad iniezione in policarbonato con righe interne per un maggior controllo luminoso, autoestinguente V2, stabilizzato ai raggi UV, finitura esterna liscia per facilitare la pulizia necessaria per avere la massima efficienza luminosa. Chiusura a incastro e con viti di sicurezza in acciaio inox. Riflettore in acciaio zincato preverniciato bianco a forno con resina poliestere stabilizzato ai raggi UV. Fissato al corpo con innesto rapido mediante dispositivo ricavato direttamente sul corpo. Dimensioni 1260x102x120 mm. Grado di protezione IP66. Potenza 20-23-37 W - 2600-3100 lm | cad | 141.79
D.17.01.194 | Faretto a LED a pavimento: controcassa | cad | 37.56
D.17.01.195 | Faretto a LED a pavimento: cassetta stagna in nylon con trasformatore elettromeccanico e morsettiera | cad | 91.85
D.17.01.196 | Faretto a LED a pavimento: connettore all'impianto di alimentazione generale | cad | 15.99
D.17.01.197 | Faretto a LED a pavimento: connettore per fila continua | cad | 23.86
D.17.01.198 | Faretto a LED a pavimento: lastra trasparente Ø 345 mm | cad | 13.25
D.17.01.199 | Corpo illuminante a LED costituito da: corpo e bracci in alluminio pressofuso, con sezione a bassa superficie di esposizione al vento; ottiche in alluminio rivestito con argento ad altissima purezza 99.99%, con procedimento sotto vuoto (PVD); attacco palo in alluminio pressofuso per palo diam. 60 mm; diffusore: vetro trasparente sp. 5 mm temperato resistente agli shock termici e agli urti; verniciatura a immersione in due fasi: pretrattamento superficiale del metallo, verniciatura in cataforesi epossidica resistente alla corrosione e alle nebbie saline, mano finale a liquido bicomponente acrilico, stabilizzato ai raggi UV. Potenza 33 W | cad | 700.96
D.17.01.200 | Corpo illuminante a LED costituito da: corpo e bracci in alluminio pressofuso, con sezione a bassa superficie di esposizione al vento; ottiche in alluminio rivestito con argento ad altissima purezza 99.99%, con procedimento sotto vuoto (PVD); attacco palo in alluminio pressofuso per palo diam. 60 mm; diffusore: vetro trasparente sp. 5 mm temperato resistente agli shock termici e agli urti; verniciatura a immersione in due fasi: pretrattamento superficiale del metallo, verniciatura in cataforesi epossidica resistente alla corrosione e alle nebbie saline, mano finale a liquido bicomponente acrilico, stabilizzato ai raggi UV. Potenza 64 W | cad | 812.55
D.17.01.201 | Corpo illuminante a LED per montaggio su braccio o palo costituito da: corpo e cornice in alluminio | cad | 703.59
pressofuso; cappello in alluminio pressofuso; diffusore semisferico in policarbonato infrangibile ed
autoestinguente V2, stabilizzato ai raggi UV; verniciatura a immersione in due fasi: pretrattamento
superficiale del metallo, verniciatura in cataforesi epossidica resistente alla corrosione e alle nebbie
saline, mano finale a liquido bicomponente acrilico, stabilizzato ai raggi UV. Potenza 35 W.
D.17.01.202 | Corpo illuminante a LED per montaggio su braccio o palo costituito da: corpo e cornice in alluminio pressofuso; cappello in alluminio pressofuso; diffusore troncoconico in policarbonato infrangibile ed autoestinguente V2, stabilizzato ai raggi UV; verniciatura a immersione in due fasi: pretrattamento superficiale del metallo, verniciatura in cataforesi epossidica resistente alla corrosione e alle nebbie saline, mano finale a liquido bicomponente acrilico, stabilizzato ai raggi UV. Potenza 48 W. | cad | 548.69
D.17.01.203 | Lanterna in stile a LED per montaggio su palo, braccio o sospensione. Corpo e supporto a razze in alluminio pressofuso; coperchio in alluminio pressofuso; diffusore in vetro temperato spessore 5 mm, resistente agli shock termici e agli urti; verniciatura a immersione in due fasi: pretrattamento superficiale del metallo, verniciatura in cataforesi epossidica resistente alla corrosione e alle nebbie saline, mano finale a liquido bicomponente acrilico, stabilizzato ai raggi UV. Potenza 33 W. | cad | € 1 046,21
D.17.01.204 | Corpo illuminante a LED costituito da: corpo e bracci in alluminio pressofuso, con sezione a bassa superficie di esposizione al vento; ottiche in alluminio rivestito con argento ad altissima purezza 99.99%, con procedimento sotto vuoto (PVD); attacco palo in alluminio pressofuso per palo diam. 60 mm; diffusore: vetro trasparente sp. 5 mm temperato resistente agli shock termici e agli urti; verniciatura a immersione in due fasi: pretrattamento superficiale del metallo, verniciatura in cataforesi epossidica resistente alla corrosione e alle nebbie saline, mano finale a liquido bicomponente acrilico, stabilizzato ai raggi UV. Potenza 33 W | cad | 700.96
D.17.01.205 | Corpo illuminante a LED costituito da: corpo e bracci in alluminio pressofuso, con sezione a bassa superficie di esposizione al vento; ottiche in alluminio rivestito con argento ad altissima purezza 99.99%, con procedimento sotto vuoto (PVD); attacco palo in alluminio pressofuso per palo diam. 60 mm; diffusore: vetro trasparente sp. 5 mm temperato resistente agli shock termici e agli urti; verniciatura a immersione in due fasi: pretrattamento superficiale del metallo, verniciatura in cataforesi epossidica resistente alla corrosione e alle nebbie saline, mano finale a liquido bicomponente acrilico, stabilizzato ai raggi UV. Potenza 64 W | cad | 812.55
D.17.01.206 | Corpo illuminante a LED per montaggio su braccio o palo costituito da: corpo e cornice in alluminio pressofuso; cappello in alluminio pressofuso; diffusore semisferico in policarbonato infrangibile ed autoestinguente V2, stabilizzato ai raggi UV; verniciatura a immersione in due fasi: pretrattamento superficiale del metallo, verniciatura in cataforesi epossidica resistente alla corrosione e alle nebbie saline, mano finale a liquido bicomponente acrilico, stabilizzato ai raggi UV. Potenza 35 W. | cad | 703.59
D.17.01.207 | Corpo illuminante a LED per montaggio su braccio o palo costituito da: corpo e cornice in alluminio pressofuso; cappello in alluminio pressofuso; diffusore troncoconico in policarbonato infrangibile ed autoestinguente V2, stabilizzato ai raggi UV; verniciatura a immersione in due fasi: pretrattamento superficiale del metallo, verniciatura in cataforesi epossidica resistente alla corrosione e alle nebbie saline, mano finale a liquido bicomponente acrilico, stabilizzato ai raggi UV. Potenza 48 W. | cad | 548.69
D.17.01.208 | Lanterna in stile a LED per montaggio su palo, braccio o sospensione. Corpo e supporto a razze in alluminio pressofuso; coperchio in alluminio pressofuso; diffusore in vetro temperato spessore 5 mm, resistente agli shock termici e agli urti; verniciatura a immersione in due fasi: pretrattamento superficiale del metallo, verniciatura in cataforesi epossidica resistente alla corrosione e alle nebbie saline, mano finale a liquido bicomponente acrilico, stabilizzato ai raggi UV. Potenza 33 W. | cad | € 1 046,21
D.17.01.209 | Braccio in stile in alluminio pressofuso, altezza 1400 larghezza 1200 mm | cad | 562.66
D.17.01.210 | Accessorio per sospensione in alluminio pressofuso | cad | 17.4
D.17.01.211 | Attacco con catenella altezza 600 mm | cad | 119.43
D.17.01.212 | Palo in stile completo di uno o due bracci. Struttura interna in acciaio e rivestimento in alluminiob pressofuso. Con finestra d’ispezione in alluminio pressofuso. Completo di 2 portafusibili di protezione, 2 fusibili da 16 A, morsettiera asportabile a 4 poli e 16 mmq. Altezza fuori terra 6 m. | cad | € 2 763,59
D.17.01.213 | Apparecchio d'illuminazione cilindrico per facciate esterne di tipo decorativo. Prodotto in conformità alle norme EN 60598 CEI 34-21, grado di protezione IP65 - IK08 in conformità alle norme EN 60529 e EN 50102. Corpo in alluminio pressofuso, verniciato in più fasi per la protezione alla corrosione, alle nebbie saline e ai raggi UV, diffusore in vetro temperato spessore 4 mm. Doppio fascio di luce verso l'alto e verso il basso equipaggiato con lampada led 4000K - 3000 + 1700 lm - potenza totale 39 W | cad | 462.96
D.17.01.214 | Apparecchio illuminante da esterno semicircolare per installazione a facciata. Prodotto in conformità alle norme EN 60598 CEI 34-21, grado di protezione IP65 - IK08 in conformità alle norme EN 60529 e EN 50102. Corpo in tecnopolimero stabilizzato ai raggi UV. Riflettore in alluminio preanodizzato, diffusore in policarbonato infrangibile autoestinguente resistente ai raggi UV equipaggiato con lampade led 4000K 2000 lm - potenza 17 W | cad | 149.28
D.17.01.215 | Apparecchio illuminante da esterno con riflessione dall'alto verso il basso per installazione a facciata o su palo (escluso). Prodotto in conformità alle norme EN 60598-1 CEI 34-21, grado di protezione IP65 - IK08 in conformità alle norme EN 60529 e EN 50102. Corpo in nylon stabilizzato ai raggi UV. Riflettore in alluminio martellato, diffusore in policarbonato satinato antiabbagliamento, infrangibile ed autoestinguente resistente ai raggi UV equipaggiato con lampade led 4000K 2000 lm - potenza 17 W | cad | 182.99
D.17.01.216 | Fornitura e posa proiettore per esterno completo di staffa orientabile corpo in alluminio pressofuso, verniciatura a polvere doppio stato resistente alla corrosione ed agli agenti atmosferici, riflettore in materiale termoplastico infrangibile, autoestinguente, schermo in policarbonato trasparente infrangibile antingiallimento, guarnizioni in gomma siliconica, pressacavo per entrata cavi e cassetta di alimentazione inclusi, equipaggiato con led alta efficienza 109 lumen/watt 4000 k durata 50000 h - Costruito in conformità alle norme EN 60598-1 e EN 60598-2 - Predisposto per sistema DALI; versione: - con fascio concentrato o ellittico potenza 48 W | cad | 493.86
D.17.01.217 | Fornitura e posa proiettore per esterno completo di staffa orientabile corpo in alluminio pressofuso, verniciatura a polvere doppio stato resistente alla corrosione ed agli agenti atmosferici, riflettore in materiale termoplastico infrangibile, autoestinguente, schermo in policarbonato trasparente infrangibile antingiallimento, guarnizioni in gomma siliconica, pressacavo per entrata cavi e cassetta di alimentazione inclusi, equipaggiato con led alta efficienza 109 lumen/watt 4000 k durata 50000 h - Costruito in conformità alle norme EN 60598-1 e EN 60598-2 - Predisposto per sistema DALI; versione: -con fascio concentrato o medio potenza 72 W | cad | 512.59
D.17.01.218 | Fornitura e posa proiettore per esterno completo di staffa orientabile corpo in alluminio pressofuso, verniciatura a polvere doppio stato resistente alla corrosione ed agli agenti atmosferici, riflettore in materiale termoplastico infrangibile, autoestinguente, schermo in policarbonato trasparente infrangibile antingiallimento, guarnizioni in gomma siliconica, pressacavo per entrata cavi e cassetta di alimentazione inclusi, equipaggiato con led alta efficienza 109 lumen/watt 4000 k durata 50000 h - Costruito in conformità alle norme EN 60598-1 e EN 60598-2 - Predisposto per sistema DALI; versione: -con fascio asimmetrico potenza 72 W | cad | 534.13
D.17.01.219 | Proiettore orientabile da esterno / interno idoneo per impianti sportivi. Prodotto in conformità alle norme EN 60598 CEI 34-21, grado di protezione in conformità alle norme EN 60529 e EN 50102. Corpo e telaio in alluminio pressofuso con sistemi alettati di raffreddamento, diffusore in vetro temperato spessore 5 mm resistente agli shock termici ed agli urti, verniciatura a polvere poliestere resistente alla corrosione e alle nebbie saline, completo di staffa in acciaio inox con scala goniometrica orientabile zincata e verniciata - ottica ad alto rendimento con recuperatori di flusso: - grado di protezione IP65-IK08 - equipaggiato con lampade led 4000K 6400 Lm potenza 47 w | cad | 357.14
D.17.01.220 | Proiettore orientabile da esterno / interno idoneo per impianti sportivi. Prodotto in conformità alle norme EN 60598 CEI 34-21, grado di protezione in conformità alle norme EN 60529 e EN 50102. Corpo e telaio in alluminio pressofuso con sistemi alettati di raffreddamento, diffusore in vetro temperato spessore 5 mm resistente agli shock termici ed agli urti, verniciatura a polvere poliestere resistente alla corrosione e alle nebbie saline, completo di staffa in acciaio inox con scala goniometrica orientabile zincata e verniciata - ottica ad alto rendimento con recuperatori di flusso: - grado di protezione IP66-IK08 - equipaggiato con lampade led 4000K 12800 Lm potenza 94 w | cad | 656.79
D.17.01.221 | Proiettore orientabile per montaggio a facciata o su palo (escluso). Prodotto in conformità alle norme EN 60598 CEI 34-21, grado di protezione IP66 - IK08 in conformità alle norme EN 60529 e EN 50102. Corpo in alluminio pressofuso con sistemi alettati di raffreddamento, riflettore in alluminio con vetro di protezione, diffusore in vetro temperato spessore 5 mm resistente agli shock termici e agli urti, verniciatura con polvere poliestere resistente alla corrosione, alle nebbie saline e stabilizzata ai raggi UV, finitura con vernice acrilica, equipaggiato con lampade led 4000K 6600 lm potenza 56 w e completo di staffa orientabile in lamiera d'acciaio predisposta per l'installazione di proiettori a parete o a terra. | cad | € 1 074,78
D.17.01.222 | Proiettore orientabile simmetrico o asimmetrico per montaggio a facciata illuminazione scenografica per edifici di pregio artistico. Prodotto in conformità alle norme EN 60598-1 CEI 34-21, grado di protezione IP66 - IK08 in conformità alle norme EN 60529 e EN 50102. Corpo in alluminio pressofuso con sistemi alettati di raffreddamento, riflettore in alluminio preanodizzato, diffusore in vetro temperato spessore 4 mm resistente agli shock termici e agli urti, verniciatura ad immersione per cataforesi epossidica resistente alla corrosione ed alle nebbie saline, mano di finitura con resina acrilica ecologica stabilizzata ai raggi UV, completo di staffa zincata e verniciata; equipaggiato con lampade led 4000K da: - 3000 lm potenza 25 w | cad | 185.44
D.17.01.223 | Proiettore orientabile simmetrico o asimmetrico per montaggio a facciata illuminazione scenografica per edifici di pregio artistico. Prodotto in conformità alle norme EN 60598-1 CEI 34-21, grado di protezione IP66 - IK08 in conformità alle norme EN 60529 e EN 50102. Corpo in alluminio pressofuso con sistemi alettati di raffreddamento, riflettore in alluminio preanodizzato, diffusore in vetro temperato spessore 4 mm resistente agli shock termici e agli urti, verniciatura ad immersione per cataforesi epossidica resistente alla corrosione ed alle nebbie saline, mano di finitura con resina acrilica ecologica stabilizzata ai raggi UV, completo di staffa zincata e verniciata; equipaggiato con lampade led 4000K da: - 4700 lm potenza 38 w | cad | 192.93
D.17.01.224 | Proiettore orientabile simmetrico o asimmetrico per montaggio a facciata illuminazione scenografica per edifici di pregio artistico. Prodotto in conformità alle norme EN 60598-1 CEI 34-21, grado di protezione IP66 - IK08 in conformità alle norme EN 60529 e EN 50102. Corpo in alluminio pressofuso con sistemi alettati di raffreddamento, riflettore in alluminio preanodizzato, diffusore in vetro temperato spessore 4 mm resistente agli shock termici e agli urti, verniciatura ad immersione per cataforesi epossidica resistente alla corrosione ed alle nebbie saline, mano di finitura con resina acrilica ecologica stabilizzata ai raggi UV, completo di staffa zincata e verniciata; equipaggiato con lampade led 4000K da: - 6300 lm potenza 52 w | cad | 281.88
D.17.01.225 | Proiettore orientabile simmetrico o asimmetrico per montaggio a facciata illuminazione scenografica per edifici di pregio artistico. Prodotto in conformità alle norme EN 60598-1 CEI 34-21, grado di protezione IP66 - IK08 in conformità alle norme EN 60529 e EN 50102. Corpo in alluminio pressofuso con sistemi alettati di raffreddamento, riflettore in alluminio preanodizzato, diffusore in vetro temperato spessore 4 mm resistente agli shock termici e agli urti, verniciatura ad immersione per cataforesi epossidica resistente alla corrosione ed alle nebbie saline, mano di finitura con resina acrilica ecologica stabilizzata ai raggi UV, completo di staffa zincata e verniciata; equipaggiato con lampade led 4000K da: - 10200 lm potenza 88 w - ottiche in PMMA ad alto rendimento e recuperatori di flusso in policarbonato | cad | 435.45
D.17.01.226 | Proiettore ad alte prestazioni per illuminazione di grandi superfici (impianti sportivi , parcheggi, zone di passaggio, piazze, facciate di edifici) equipaggiato con LED ad alta potenza da esterno con ottiche simmetriche e/o asimmetriche, fasci da 8°÷120°. Corpo e telaio in alluminio pressofuso, con alettature di raffreddamento. Ottiche in policarbonato V0 metallizzato ad alto rendimento luminoso. Diffusore in vetro extra-chiaro sp. 4mm temprato resistente agli shock termici e agli urti. Verniciatura a polvere con resina a base poliestere, resistente alla corrosione e alle nebbie saline e finitura con resina acrilica ecologica stabilizzata ai raggi UV. Cablaggio: alimentazione 220-240V 50/60Hz; con driver esterno IP66 applicato sull'apparecchio. Completo di staffa zincata e verniciata, cavo con connettore stagno IP66 per una rapida installazione. Dispositivo di protezione conforme alla EN 61547 contro i fenomeni impulsivi atto a proteggere il modulo LED e il relativo alimentatore. Fattore di potenza: 0,92. LED 4000K - Surge Protector 6/6kV. Compreso il puntamento e regolazione del proiettore. Da:- 36.300lm - CRI 70 - 237W - 700mA | cad | € 1 356,69
D.17.01.227 | Proiettore ad alte prestazioni per illuminazione di grandi superfici (impianti sportivi , parcheggi, zone di passaggio, piazze, facciate di edifici) equipaggiato con LED ad alta potenza da esterno con ottiche simmetriche e/o asimmetriche, fasci da 8°÷120°. Corpo e telaio in alluminio pressofuso, con alettature di raffreddamento. Ottiche in policarbonato V0 metallizzato ad alto rendimento luminoso. Diffusore in vetro extra-chiaro sp. 4mm temprato resistente agli shock termici e agli urti. Verniciatura a polvere con resina a base poliestere, resistente alla corrosione e alle nebbie saline e finitura con resina acrilica ecologica stabilizzata ai raggi UV. Cablaggio: alimentazione 220-240V 50/60Hz; con driver esterno IP66 applicato sull'apparecchio. Completo di staffa zincata e verniciata, cavo con connettore stagno IP66 per una rapida installazione. Dispositivo di protezione conforme alla EN 61547 contro i fenomeni impulsivi atto a proteggere il modulo LED e il relativo alimentatore. Fattore di potenza: 0,92. LED 4000K - Surge Protector 6/6kV. Compreso il puntamento e regolazione del proiettore. Da:- 51.000lm - CRI 70 - 367W - 1.050mA | cad | € 1 419,11
D.17.01.228 | Proiettore ad alte prestazioni per illuminazione di grandi superfici (impianti sportivi , parcheggi, zone di passaggio, piazze, facciate di edifici) equipaggiato con LED ad alta potenza da esterno con ottiche simmetriche e/o asimmetriche, fasci da 8°÷120°. Corpo e telaio in alluminio pressofuso, con alettature di raffreddamento. Ottiche in policarbonato V0 metallizzato ad alto rendimento luminoso. Diffusore in vetro extra-chiaro sp. 4mm temprato resistente agli shock termici e agli urti. Verniciatura a polvere con resina a base poliestere, resistente alla corrosione e alle nebbie saline e finitura con resina acrilica ecologica stabilizzata ai raggi UV. Cablaggio: alimentazione 220-240V 50/60Hz; con driver esterno IP66 applicato sull'apparecchio. Completo di staffa zincata e verniciata, cavo con connettore stagno IP66 per una rapida installazione. Dispositivo di protezione conforme alla EN 61547 contro i fenomeni impulsivi atto a proteggere il modulo LED e il relativo alimentatore. Fattore di potenza: 0,92. LED 4000K - Surge Protector 6/6kV. Compreso il puntamento e regolazione del proiettore. Da:- 56.650lm - CRI 70 - 423W - 1.200mA | cad | € 1 643,84
D.17.01.229 | Proiettore per installazione a sospensione per illuminazione di impianti sportivi. Prodotto in conformità alle norme EN 60598-1 CEI 34-21, classe di isolamento I e grado di protezione IP65 - IK08 in conformità alle norme EN 60529 e EN 50102. Corpo in alluminio pressofuso con alette di raffreddamento, riflettore in alluminio stampato prismatizzato ad elevato rendimento luminoso, diffusore in vetro temperato spessore 5 mm resistene agli shock termici e agli urti, completo di connettore stagno IP 67 per il collegamento della linea; equipaggiato con: - lampada a led 4000K 12000 lm potenza 121 w | cad | 506.6
D.17.01.230 | Proiettore per installazione a sospensione per illuminazione di impianti sportivi. Prodotto in conformità alle norme EN 60598-1 CEI 34-21, classe di isolamento I e grado di protezione IP65 - IK08 in conformità alle norme EN 60529 e EN 50102. Corpo in alluminio pressofuso con alette di raffreddamento, riflettore in alluminio stampato prismatizzato ad elevato rendimento luminoso, diffusore in vetro temperato spessore 5 mm resistene agli shock termici e agli urti, completo di connettore stagno IP 67 per il collegamento della linea; equipaggiato con: - lampada a led 5000K 14000 lm potenza 121 w | cad | 534.7
D.17.01.231 | Fornitura e posa di proiettore per esterno corpo in alluminio pressofuso, staffa di sostegno in acciaio, vericiato a polvere in doppio strato resistente alla corrosione ed agli agenti atmosferici, riflettore in policarbinato metallizzato, diffusore in vetro temperato ressitente agli shock termici, cablaggio su piastra in acciaio zincato, gonio graduato per puntamento, pressacavo , equipaggiato con led alta efficienza 124 lumen/watt 4000 k durata 50000 h - Costruito in conformità alle norme EN 60598-1 e EN 60598-2 - Predisposto per sistema DALI; versione: - con fascio simmetrico diffondente potenza 75 W | cad | 356.79
D.17.01.232 | Fornitura e posa di proiettore per esterno corpo in alluminio pressofuso, staffa di sostegno in acciaio, vericiato a polvere in doppio strato resistente alla corrosione ed agli agenti atmosferici, riflettore in policarbinato metallizzato, diffusore in vetro temperato ressitente agli shock termici, cablaggio su piastra in acciaio zincato, gonio graduato per puntamento, pressacavo , equipaggiato con led alta efficienza 124 lumen/watt 4000 k durata 50000 h - Costruito in conformità alle norme EN 60598-1 e EN 60598-2 - Predisposto per sistema DALI; versione: - con fascio asimmetrico potenza 75 w | cad | 366.15
D.17.01.233 | Fornitura e posa di proiettore per esterno corpo in alluminio pressofuso, staffa di sostegno in acciaio, vericiato a polvere in doppio strato resistente alla corrosione ed agli agenti atmosferici, riflettore in policarbinato metallizzato, diffusore in vetro temperato ressitente agli shock termici, cablaggio su piastra in acciaio zincato, gonio graduato per puntamento, pressacavo , equipaggiato con led alta efficienza 124 lumen/watt 4000 k durata 50000 h - Costruito in conformità alle norme EN 60598-1 e EN 60598-2 - Predisposto per sistema DALI; versione: - con fascio ellittico potenza 75 W | cad | 356.78
D.17.01.234 | Faretto da incasso per interni. Prodotto in conformità alle norme EN 60598-1 CEI 34-21, classe di isolamento I e grado di protezione IP40 - IK07 in conformità alle norme EN 60529 e EN 50102. Corpo in policarbonato infrangibile ed autoestinguente V2, stabilizzato ai raggi UV, antigiallimento, riflettore in policarbonato infrangibile autoestinguente sistema antiriflesso ed anti abbagliamento, alimentatore incorporato, completo di staffa regolabile in acciaio che assicura l'aderenza al controsoffitto, alimentazione 230 V 50 Hz; equipaggiato con lampada led 3000K o 4000K 2500 lm da: - 22 w | cad | 145.38
D.17.01.235 | Faretto da incasso per interni. Prodotto in conformità alle norme EN 60598-1 CEI 34-21, classe di isolamento I e grado di protezione IP40 - IK07 in conformità alle norme EN 60529 e EN 50102. Corpo in policarbonato infrangibile ed autoestinguente V2, stabilizzato ai raggi UV, antigiallimento, riflettore in policarbonato infrangibile autoestinguente sistema antiriflesso ed anti abbagliamento, alimentatore incorporato, completo di staffa regolabile in acciaio che assicura l'aderenza al controsoffitto, alimentazione 230 V 50 Hz; equipaggiato con lampada led 3000K o 4000K 2500 lm da: - 28 w | cad | 150.05
D.17.01.236 | Faretto da incasso per interni. Prodotto in conformità alle norme EN 60598-1 CEI 34-21, classe di isolamento I e grado di protezione IP40 - IK07 in conformità alle norme EN 60529 e EN 50102. Corpo in policarbonato infrangibile ed autoestinguente V2, stabilizzato ai raggi UV, antigiallimento, riflettore in policarbonato infrangibile autoestinguente sistema antiriflesso ed anti abbagliamento, alimentatore incorporato, completo di staffa regolabile in acciaio che assicura l'aderenza al controsoffitto, alimentazione 230 V 50 Hz; equipaggiato con lampada led 3000K o 4000K 2500 lm da: - 22 w con sistema dimmer | cad | 192.2
D.17.01.237 | Faretto da incasso per interni. Prodotto in conformità alle norme EN 60598-1 CEI 34-21, classe di isolamento I e grado di protezione IP40 - IK07 in conformità alle norme EN 60529 e EN 50102. Corpo in policarbonato infrangibile ed autoestinguente V2, stabilizzato ai raggi UV, antigiallimento, riflettore in policarbonato infrangibile autoestinguente sistema antiriflesso ed anti abbagliamento, alimentatore incorporato, completo di staffa regolabile in acciaio che assicura l'aderenza al controsoffitto, alimentazione 230 V 50 Hz; equipaggiato con lampada led 3000K o 4000K 2500 lm da: - 28 w con sistema dimmer | cad | 200.61
D.17.01.238 | Fornitura e posa faretto da incasso per interni corpo in materiale termoplastico, riflettore in lamiera verniciata, schermo in pmma satinato, equipaggiato con lampada led 4000k durata 25000 h - conforme alle normative EN 60598-1 e En 60598-2; versione: - potenza 13 W - Flusso luminoso 1000 lm | cad | 63.71
D.17.01.239 | Fornitura e posa faretto da incasso per interni corpo in materiale termoplastico, riflettore in lamiera verniciata, schermo in pmma satinato, equipaggiato con lampada led 4000k durata 25000 h - conforme alle normative EN 60598-1 e En 60598-2; versione: - potenza 26 W - Flusso luminoso 2000 lm | cad | 71.95
D.17.01.240 | Plafoniera ad incasso per controsoffittature a doghe o pannelli. Prodotto in conformità alle norme EN 60598 CEI 34-21, classe di isolamento I e grado di protezione IP20 - IK07 in conformità alle norme EN 60529 e EN 50102. Corpo in acciaio zincato preverniciato con resina poliestere, ottica ad alveoli a doppia parabolicità antiriflesso in alluminio speculare a bassissima luminanza; equipaggiata con - modulo da: - lampade led 2x 4000K 4900 lm potenza 43 w - modulo da 300 x 1200 mm | cad | 238.06
D.17.01.241 | Plafoniera ad incasso per controsoffittature a doghe o pannelli. Prodotto in conformità alle norme EN 60598 CEI 34-21, classe di isolamento I e grado di protezione IP20 - IK07 in conformità alle norme EN 60529 e EN 50102. Corpo in acciaio zincato preverniciato con resina poliestere, ottica ad alveoli a doppia parabolicità antiriflesso in alluminio speculare a bassissima luminanza; equipaggiata con - modulo da: - lampade led 2x 4000K 4900 lm potenza 43 w con sistema dimmer - modulo da 300 x 1200 mm | cad | 289.58
D.17.01.242 | Plafoniera ad incasso per controsoffittature a doghe o pannelli. Prodotto in conformità alle norme EN 60598 CEI 34-21, classe di isolamento I e grado di protezione IP20 - IK07 in conformità alle norme EN 60529 e EN 50102. Corpo in acciaio zincato preverniciato con resina poliestere, ottica ad alveoli a doppia parabolicità antiriflesso in alluminio speculare a bassissima luminanza; equipaggiata con - modulo da: - lampade led 3x 4000K 3700 lm potenza 32 w - modulo da 600 x 600 mm | cad | 206.24
D.17.01.243 | Plafoniera ad incasso per controsoffittature a doghe o pannelli. Prodotto in conformità alle norme EN 60598 CEI 34-21, classe di isolamento I e grado di protezione IP20 - IK07 in conformità alle norme EN 60529 e EN 50102. Corpo in acciaio zincato preverniciato con resina poliestere, ottica ad alveoli a doppia parabolicità antiriflesso in alluminio speculare a bassissima luminanza; equipaggiata con - modulo da: - lampade led 3x 4000K 3700 lm potenza 32 w con sistema dimmer - modulo da 600 x 600 mm | cad | 253.99
D.17.01.244 | Plafoniera ad incasso per controsoffittature a doghe o pannelli. Prodotto in conformità alle norme EN 60598 CEI 34-21, classe di isolamento I e grado di protezione IP20 - IK07 in conformità alle norme EN 60529 e EN 50102. Corpo in acciaio zincato preverniciato con resina poliestere, ottica ad alveoli a doppia parabolicità antiriflesso in alluminio speculare a bassissima luminanza; equipaggiata con - modulo da: - lampade led 4x 4000K 4900 lm potenza 43 w - modulo da 600 x 600 mm | cad | 238.06
D.17.01.245 | Plafoniera ad incasso per controsoffittature a doghe o pannelli. Prodotto in conformità alle norme EN 60598 CEI 34-21, classe di isolamento I e grado di protezione IP20 - IK07 in conformità alle norme EN 60529 e EN 50102. Corpo in acciaio zincato preverniciato con resina poliestere, ottica ad alveoli a doppia parabolicità antiriflesso in alluminio speculare a bassissima luminanza; equipaggiata con - modulo da: - lampade led 4x 4000K 4900 lm potenza 43 w con sistema dimmer - modulo da 600 x 600 mm | cad | 289.58
D.17.01.246 | Plafoniera ad incasso per controsoffittature a doghe o pannelli. Prodotto in conformità alle norme EN 60598-1 CEI 34-21, classe di isolamento I e grado di protezione IP43 - IK06 in conformità alle norme EN 60529 e EN 50102. Corpo e cornice stampato in policarbonato bianco infrangibile ed autoestinguente diffusore estruso in tecnopolimero opale ad alta trasmittanza, complete di sistema dimmer; equipaggiata con lampada led 4000K 3700lm potenza 31 w, modulo da: - 300 x 1200 mm | cad | 263.35
D.17.01.247 | Plafoniera ad incasso per controsoffittature a doghe o pannelli. Prodotto in conformità alle norme EN 60598-1 CEI 34-21, classe di isolamento I e grado di protezione IP43 - IK06 in conformità alle norme EN 60529 e EN 50102. Corpo e cornice stampato in policarbonato bianco infrangibile ed autoestinguente diffusore estruso in tecnopolimero opale ad alta trasmittanza, complete di sistema dimmer; equipaggiata con lampada led 4000K 3700lm potenza 31 w, modulo da: - 600 x 600 mm | cad | 247.44
D.17.01.248 | Plafoniera led prismata, per installazione a soffitto, prodotto in conformità alle norme EN 60598-1-CEI 34-21, con il grado IP40-IK03 secondo le norme EN 60529. La plafoniera è costituita da: corpo contenitore delle parti elettriche in lamiera di acciaio stampato in un pezzo unico, riflettore in acciaio bianco verniciato, schermo diffusore in materiale policarbonato rigato internamente, liscio esternamente, infrangibile ed autoestinguente, fissato al corpo contenitore mediante sistema a levetta o a molla nei tipi: - lampada led 4000K 6800lm potenza 42 w | cad | 165.04
D.17.01.249 | Plafoniera led prismata, per installazione a soffitto, prodotto in conformità alle norme EN 60598-1-CEI 34-21, con il grado IP40-IK03 secondo le norme EN 60529. La plafoniera è costituita da: corpo contenitore delle parti elettriche in lamiera di acciaio stampato in un pezzo unico, riflettore in acciaio bianco verniciato, schermo diffusore in materiale policarbonato rigato internamente, liscio esternamente, infrangibile ed autoestinguente, fissato al corpo contenitore mediante sistema a levetta o a molla nei tipi: - lampada led 4000K 9070lm potenza 56 w | cad | 196.88
D.17.01.250 | Plafoniera per installazione a soffitto o a sospensione. Prodotto in conformità alle norme EN 60598 CEI 34-21, classe di isolamento I e grado di protezione IP20 - IK07 in conformità alle norme EN 60529 e EN 50102. Corpo in acciaio zincato preverniciato con resina poliestere ottica ad alveoli a doppia parabolicità antiriflesso in alluminio speculare a bassissima luminanza; equipaggiata con - modulo da: - lampada led 2x 4000K 4900 lm potenza 43 w - modulo 300 x 1200 mm | cad | 282.6
D.17.01.251 | Plafoniera per installazione a soffitto o a sospensione. Prodotto in conformità alle norme EN 60598 CEI 34-21, classe di isolamento I e grado di protezione IP20 - IK07 in conformità alle norme EN 60529 e EN 50102. Corpo in acciaio zincato preverniciato con resina poliestere ottica ad alveoli a doppia parabolicità antiriflesso in alluminio speculare a bassissima luminanza; equipaggiata con - modulo da: - lampada led 2x 4000K 4900 lm potenza 43 w con sistema dimmer - modulo 300 x 1200 mm | cad | 334.1
D.17.01.252 | Plafoniera per installazione a soffitto o a sospensione. Prodotto in conformità alle norme EN 60598 CEI 34-21, classe di isolamento I e grado di protezione IP20 - IK07 in conformità alle norme EN 60529 e EN 50102. Corpo in acciaio zincato preverniciato con resina poliestere ottica ad alveoli a doppia parabolicità antiriflesso in alluminio speculare a bassissima luminanza; equipaggiata con - modulo da: - lampada led 4x 4000K 4900 lm potenza 43 w - modulo 600 x 600 mm | cad | 282.6
D.17.01.253 | Plafoniera per installazione a soffitto o a sospensione. Prodotto in conformità alle norme EN 60598 CEI 34-21, classe di isolamento I e grado di protezione IP20 - IK07 in conformità alle norme EN 60529 e EN 50102. Corpo in acciaio zincato preverniciato con resina poliestere ottica ad alveoli a doppia parabolicità antiriflesso in alluminio speculare a bassissima luminanza; equipaggiata con - modulo da: - lampada led 4x 4000K 4900 lm potenza 43 w con sistema dimmer - modulo 600 x 600 mm | cad | 334.1
D.17.01.254 | Apparecchio illuminante per installazione a sospensione a bassa luminanza, corpo in alluminio, verniciatura a polvere poliestere antingiallimento, riflettore lamellare in tecnopolimero metallizzato, schermo in policarbonato resistente al calore, illuminazione led con alta efficienza 115 lumen/watt, 4000k vita utile 50000 h e alta consistenza dei colori. Costruito in conformità alle norme EN 60598-1 e EN 60598-2 - Predisposto per sistema DALI; potenza: - 52 W | cad | 414.09
D.17.01.255 | Apparecchio illuminante per installazione a sospensione a bassa luminanza, corpo in alluminio, verniciatura a polvere poliestere antingiallimento, riflettore lamellare in tecnopolimero metallizzato, schermo in policarbonato resistente al calore, illuminazione led con alta efficienza 115 lumen/watt, 4000k vita utile 50000 h e alta consistenza dei colori. Costruito in conformità alle norme EN 60598-1 e EN 60598-2 - Predisposto per sistema DALI; potenza: - 64 W | cad | 467.46
D.17.01.256 | Apparecchio illuminante per installazione a sospensione a bassa luminanza, corpo in alluminio, verniciatura a polvere poliestere antingiallimento, riflettore lamellare in tecnopolimero metallizzato, schermo in policarbonato resistente al calore, illuminazione led con alta efficienza 115 lumen/watt, 4000k vita utile 50000 h e alta consistenza dei colori. Costruito in conformità alle norme EN 60598-1 e EN 60598-2 - Predisposto per sistema DALI; potenza: - sospensione con cavetto a regolazione millimetrica (incidenza n. 2 cavi per apparecchi illuminanti) | cad | 21.36
D.17.01.257 | Apparecchio illuminante per installazione a sospensione a bassa luminanza, corpo in alluminio, verniciatura a polvere poliestere antingiallimento, riflettore lamellare in tecnopolimero metallizzato, schermo in policarbonato resistente al calore, illuminazione led con alta efficienza 115 lumen/watt, 4000k vita utile 50000 h e alta consistenza dei colori. Costruito in conformità alle norme EN 60598-1 e EN 60598-2 - Predisposto per sistema DALI; potenza: - giunto lineare in alluminio pressofuso | cad | 15.94
D.17.01.258 | Apparecchio illuminante per installazione a sospensione a bassa luminanza, corpo in alluminio, verniciatura a polvere poliestere antingiallimento, riflettore lamellare in tecnopolimero metallizzato, schermo in policarbonato resistente al calore, illuminazione led con alta efficienza 115 lumen/watt, 4000k vita utile 50000 h e alta consistenza dei colori. Costruito in conformità alle norme EN 60598-1 e EN 60598-2 - Predisposto per sistema DALI; potenza: - testata finale in alluminio | cad | 15
D.17.01.259 | Apparecchio illuminante per installazione a sospensione a bassa luminanza, corpo in alluminio, verniciatura a polvere poliestere antingiallimento, riflettore lamellare in tecnopolimero metallizzato, schermo in policarbonato resistente al calore, illuminazione led con alta efficienza 115 lumen/watt, 4000k vita utile 50000 h e alta consistenza dei colori. Costruito in conformità alle norme EN 60598-1 e EN 60598-2 - Predisposto per sistema DALI; potenza: - giunto a 2 vie in acciaio verniciato a polvere | cad | 20.05
D.17.01.260 | Apparecchio illuminante per installazione a sospensione a bassa luminanza, corpo in alluminio, verniciatura a polvere poliestere antingiallimento, riflettore lamellare in tecnopolimero metallizzato, schermo in policarbonato resistente al calore, illuminazione led con alta efficienza 115 lumen/watt, 4000k vita utile 50000 h e alta consistenza dei colori. Costruito in conformità alle norme EN 60598-1 e EN 60598-2 - Predisposto per sistema DALI; potenza: - giunto a 3 / 4 vie in acciaio verniciato a polvere | cad | 21.36
D.17.01.261 | Plafoniera per installazione a soffitto o a sospensione. Prodotto in conformità alle norme EN 60598-1 CEI 34-21, classe di isolamento I e grado di protezione IP40 - IK06 in conformità alle norme EN 60529 e EN 50102. Corpo e cornice stampato in policarbonato bianco infrangibile ed autoestinguente, diffusore estruso in tecnopolimero opale ad alta trasmittanza, completa di sistema dimmer; equipaggiata con lampada led 4000K 3700 lm potenza 31 w, modulo da: - 300 x 1200 mm | cad | 326.6
D.17.01.262 | Plafoniera per installazione a soffitto o a sospensione. Prodotto in conformità alle norme EN 60598-1 CEI 34-21, classe di isolamento I e grado di protezione IP40 - IK06 in conformità alle norme EN 60529 e EN 50102. Corpo e cornice stampato in policarbonato bianco infrangibile ed autoestinguente, diffusore estruso in tecnopolimero opale ad alta trasmittanza, completa di sistema dimmer; equipaggiata con lampada led 4000K 3700 lm potenza 31 w, modulo da: - 600 x 600 mm | cad | 308.81
D.17.01.263 | Plafoniera per installazione a soffitto o a sospensione. Prodotto in conformità alle norme EN 60598-1 CEI 34-21, classe di isolamento I e grado di protezione IP40 - IK06 in conformità alle norme EN 60529 e EN 50102. Corpo e cornice stampato in policarbonato bianco infrangibile ed autoestinguente, diffusore estruso in tecnopolimero opale ad alta trasmittanza, completa di sistema dimmer; equipaggiata con lampada led 4000K 3700 lm potenza 31 w, modulo da: - sovrapprezzo per applicazione sospesa con cavetto in acciaio con dispositivo di regolazione millimetrica e cavo di alimentazione | cad | 25.51
D.17.01.264 | Fornitura e posa proiettore a campana per illuminazione di ampi spazi espositivi interni , gancio per installazione a sospensione, corpo e cornice in alluminio, verniciatura a polvere antingiallimento stabilizzata, riflettore in alluminio ossidato e satinato, diffusore in vetro sabbiato resistente agli shock termici, compresi accessori per sospensione cavo in acciaio 1,5 m pressacavo in ottone nichelato, viteria, illuminazione led con alta efficienza 105 lumen/watt, 4000k vita utile 50000 h e alta consistenza dei colori. Costruito in conformità alle norme EN 60598-1 e EN 60598-2. versione: - a sospensione potenza 18 W | cad | 287.5
D.17.01.265 | Fornitura e posa proiettore a campana per illuminazione di ampi spazi espositivi interni , gancio per installazione a sospensione, corpo e cornice in alluminio, verniciatura a polvere antingiallimento stabilizzata, riflettore in alluminio ossidato e satinato, diffusore in vetro sabbiato resistente agli shock termici, compresi accessori per sospensione cavo in acciaio 1,5 m pressacavo in ottone nichelato, viteria, illuminazione led con alta efficienza 105 lumen/watt, 4000k vita utile 50000 h e alta consistenza dei colori. Costruito in conformità alle norme EN 60598-1 e EN 60598-2. versione: - binario elettrificato potenza 18 W | cad | 303.2
D.17.01.266 | Fornitura e posa proiettore a campana per illuminazione di ampi spazi espositivi interni , gancio per installazione a sospensione, corpo e cornice in alluminio, verniciatura a polvere antingiallimento stabilizzata, riflettore in alluminio ossidato e satinato, diffusore in vetro sabbiato resistente agli shock termici, compresi accessori per sospensione cavo in acciaio 1,5 m pressacavo in ottone nichelato, viteria, illuminazione led con alta efficienza 105 lumen/watt, 4000k vita utile 50000 h e alta consistenza dei colori. Costruito in conformità alle norme EN 60598-1 e EN 60598-2. versione: - sovrapprezzo per applicazione sospesa con cavetto in acciaio con dispositivo di regolazione millimetrica e cavo di alimentazione | cad | 25.51
D.17.01.267 | Plafoniera tonda per interni ed esterni. Prodotto in conformità alle norme EN 60598-1 CEI 34-21, classe di isolamento II e grado di protezione IP65 - IK08 in conformità alle norme EN 60529 e EN 50102. Corpo in policarbonato infrangibile ed autoestinguente diffusore in policarbonato trasparente, internamente satinato antiabbagliamento, infrangibile ed autoestinguente, stabilizzato ai raggi UV, esternamente liscio antipolvere; equipaggiata con lampada led 4000K da - diametro: - 1300 lm potenza 16 w - Ø 300 mm | cad | 135.59
D.17.01.268 | Plafoniera tonda per interni ed esterni. Prodotto in conformità alle norme EN 60598-1 CEI 34-21, classe di isolamento II e grado di protezione IP65 - IK08 in conformità alle norme EN 60529 e EN 50102. Corpo in policarbonato infrangibile ed autoestinguente diffusore in policarbonato trasparente, internamente satinato antiabbagliamento, infrangibile ed autoestinguente, stabilizzato ai raggi UV, esternamente liscio antipolvere; equipaggiata con lampada led 4000K da - diametro: - 1750 lm potenza 20 w - Ø 390 mm | cad | 171.18
D.17.01.269 | Plafoniera a tenuta stagna per installazione diretta a parete o a soffitto, o a sospensione. Prodotto in conformità alle norme EN 60598-1 CEI 34-21, grado di protezione IP66 - IK08 in conformità alle norme EN 60529 e EN 50102. Corpo stampato ad iniezione in policarbonato infrangibile ed autoestinguente di elevata resistenza meccanica, diffusore stampato ad iniezione in policarbonato trasparente, prismatizzato internamente, autoestinguente, stabilizzato ai raggi UV, riflettore in alluminio speculare, completa di connettore per installazione rapida; equipaggiata con - lunghezza: - monolampada led 4000K 1600 lm potenza 13 w - lunghezza 690 mm | cad | 120.83
D.17.01.270 | Plafoniera a tenuta stagna per installazione diretta a parete o a soffitto, o a sospensione. Prodotto in conformità alle norme EN 60598-1 CEI 34-21, grado di protezione IP66 - IK08 in conformità alle norme EN 60529 e EN 50102. Corpo stampato ad iniezione in policarbonato infrangibile ed autoestinguente di elevata resistenza meccanica, diffusore stampato ad iniezione in policarbonato trasparente, prismatizzato internamente, autoestinguente, stabilizzato ai raggi UV, riflettore in alluminio speculare, completa di connettore per installazione rapida; equipaggiata con - lunghezza: - monolampada led 4000K 2800 lm potenza 22 w - lunghezza 1300 mm | cad | 151.14
D.17.01.271 | Plafoniera a tenuta stagna per installazione diretta a parete o a soffitto, o a sospensione. Prodotto in conformità alle norme EN 60598-1 CEI 34-21, grado di protezione IP66 - IK08 in conformità alle norme EN 60529 e EN 50102. Corpo stampato ad iniezione in policarbonato infrangibile ed autoestinguente di elevata resistenza meccanica, diffusore stampato ad iniezione in policarbonato trasparente, prismatizzato internamente, autoestinguente, stabilizzato ai raggi UV, riflettore in alluminio speculare, completa di connettore per installazione rapida; equipaggiata con - lunghezza: - monolampada led 4000K 3700 lm potenza 29 w - lunghezza 1600 mm | cad | 174.91
D.17.01.272 | Plafoniera a tenuta stagna per installazione diretta a parete o a soffitto, o a sospensione. Prodotto in conformità alle norme EN 60598-1 CEI 34-21, grado di protezione IP66 - IK08 in conformità alle norme EN 60529 e EN 50102. Corpo stampato ad iniezione in policarbonato infrangibile ed autoestinguente di elevata resistenza meccanica, diffusore stampato ad iniezione in policarbonato trasparente, prismatizzato internamente, autoestinguente, stabilizzato ai raggi UV, riflettore in alluminio speculare, completa di connettore per installazione rapida; equipaggiata con - lunghezza: - bilampada led 4000K 3200 lm potenza 25 w - lunghezza 690 mm | cad | 169.51
D.17.01.273 | Plafoniera a tenuta stagna per installazione diretta a parete o a soffitto, o a sospensione. Prodotto in conformità alle norme EN 60598-1 CEI 34-21, grado di protezione IP66 - IK08 in conformità alle norme EN 60529 e EN 50102. Corpo stampato ad iniezione in policarbonato infrangibile ed autoestinguente di elevata resistenza meccanica, diffusore stampato ad iniezione in policarbonato trasparente, prismatizzato internamente, autoestinguente, stabilizzato ai raggi UV, riflettore in alluminio speculare, completa di connettore per installazione rapida; equipaggiata con - lunghezza: - bilampada led 4000K 5600 lm potenza 44 w - lunghezza 1300 mm | cad | 195.15
D.17.01.274 | Plafoniera a tenuta stagna per installazione diretta a parete o a soffitto, o a sospensione. Prodotto in conformità alle norme EN 60598-1 CEI 34-21, grado di protezione IP66 - IK08 in conformità alle norme EN 60529 e EN 50102. Corpo stampato ad iniezione in policarbonato infrangibile ed autoestinguente di elevata resistenza meccanica, diffusore stampato ad iniezione in policarbonato trasparente, prismatizzato internamente, autoestinguente, stabilizzato ai raggi UV, riflettore in alluminio speculare, completa di connettore per installazione rapida; equipaggiata con - lunghezza: - bilampada led 4000K 7500 lm potenza 56 w - lunghezza 1600 mm | cad | 230.16
D.17.01.275 | Lampade a led corpo ceramico, temperatura di colore 2700° K, alimentazione 230 V c.a. 50 Hz durata nominale 20.000 ore per attacchi E14 ed E27 di forme varie (oliva, sferica, goccia) delle seguenti tipologie: - potenza 4 W equivalenti a 25 W ad incandescenza | cad | 17.36
D.17.01.276 | Lampade a led corpo ceramico, temperatura di colore 2700° K, alimentazione 230 V c.a. 50 Hz durata nominale 20.000 ore per attacchi E14 ed E27 di forme varie (oliva, sferica, goccia) delle seguenti tipologie: - potenza 6 W equivalenti a 40 W ad incandescenza | cad | 18.59
D.17.01.277 | Lampade a led di varia tipologia , temperatura di colore 2700° K, alimentazione 230 V c.a. 50 Hz durata nominale 15.000 ore delle seguenti tipologie: - attacco E27 potenza 5 w equivalente a 32 w incandescenza | cad | 9.23
D.17.01.278 | Lampade a led di varia tipologia , temperatura di colore 2700° K, alimentazione 230 V c.a. 50 Hz durata nominale 15.000 ore delle seguenti tipologie: - attacco E27 potenza 8 w equivalente a 48 w incandescenza | cad | 12.04
D.17.01.279 | Lampade a led di varia tipologia , temperatura di colore 2700° K, alimentazione 230 V c.a. 50 Hz durata nominale 15.000 ore delle seguenti tipologie: - attacco E27 potenza 13 w equivalente a 75 w incandescenza | cad | 18.5
D.17.01.280 | Lampade a led di varia tipologia , temperatura di colore 2700° K, alimentazione 230 V c.a. 50 Hz durata nominale 15.000 ore delle seguenti tipologie: - attacco E14 ed E27 potenza 2,7 w equivalente a 25 w incandescenza | cad | 10.16
D.17.01.281 | Lampade a led con riflettore, temperatura di colore da 2700 a 4000° K, alimentazione 230 V c.a. 50 Hz, attacco GU10 diam. 50 mm durata nominale 40.000 ore delle seguenti tipologie: - potenza 4 W equivalenti a 35 W ad incandescenza | cad | 19.8
D.17.01.282 | Lampade a led con riflettore, temperatura di colore da 2700 a 4000° K, alimentazione 230 V c.a. 50 Hz, attacco GU10 diam. 50 mm durata nominale 40.000 ore delle seguenti tipologie: - potenza 5,5 W equivalenti a 50 W ad incandescenza | cad | 24.86
D.17.01.283 | Lampade a led a tubo per applicazione in lampade a tubi fluorescenti tradizionali compatibili alimentazione 230 V c.a. 50 Hz. Durata nominale 40.000 ore delle seguenti tipologie: - Lunghezza 600 mm - flusso luminoso 825 lm potenza 10 w | cad | 29.55
D.17.01.284 | Lampade a led a tubo per applicazione in lampade a tubi fluorescenti tradizionali compatibili alimentazione 230 V c.a. 50 Hz. Durata nominale 40.000 ore delle seguenti tipologie: - Lunghezza 900 mm - flusso luminoso 1265 lm potenza 15 w | cad | 37.23
D.17.01.285 | Lampade a led a tubo per applicazione in lampade a tubi fluorescenti tradizionali compatibili alimentazione 230 V c.a. 50 Hz. Durata nominale 40.000 ore delle seguenti tipologie: - Lunghezza 1200 mm - flusso luminoso 1600 lm potenza 16 w | cad | 43.4
D.17.01.286 | Lampade a led a tubo per applicazione in lampade a tubi fluorescenti tradizionali compatibili alimentazione 230 V c.a. 50 Hz. Durata nominale 40.000 ore delle seguenti tipologie: - Lunghezza 1500 mm - flusso luminoso 2065 lm potenza 24 w | cad | 56.69
D.17.01.287 | Apparecchio illuminante led autonomo a bandiera. Prodotto in conformità alle norme EN 60598 - CEI 34-21 e grado di protezione IP40 - IK07 in conformità alle norme EN 60529. Corpo in tecnopolimero, riflettore in plexiglass trasparente con micro finitura per massimo rendimento, potenza 3w, completo di accessori per fissaggio a parete, a plafone o a sospensione; nelle versioni: - autonomia 1 h ricarica 12 h | cad | 163.16
D.17.01.288 | Apparecchio illuminante led autonomo a bandiera. Prodotto in conformità alle norme EN 60598 - CEI 34-21 e grado di protezione IP40 - IK07 in conformità alle norme EN 60529. Corpo in tecnopolimero, riflettore in plexiglass trasparente con micro finitura per massimo rendimento, potenza 3w, completo di accessori per fissaggio a parete, a plafone o a sospensione; nelle versioni: - autonomia 3 h ricarica 24 h | cad | 165.04
D.17.01.289 | Apparecchio led per segnaletica di sicurezza permanente (SA); adatta per locali di pubblico spettacolo con luminosità selezionabile; alto design. Prodotto in conformità alle norme EN 60598, UNI EN 1838, UNI 11222. Schermo in policarbonato serigrafato con sistema di illuminazioneche che garantisce massima uniformità di un illuminamento al segnale ed elevatissima luminosità (oltre 500cd/mq), visibilità 20m. Completo di staffa universale per installazioni a soffitto ed a parete. Potenza 1-2,1W. Corpo / telaio in alluminio. Autonomia 1h, 2h, 3h selezionabile con dispositivo interno.Nei tipi:- monofacciale - IP40 | cad | 459.65
D.17.01.290 | Apparecchio led per segnaletica di sicurezza permanente (SA); adatta per locali di pubblico spettacolo con luminosità selezionabile; alto design. Prodotto in conformità alle norme EN 60598, UNI EN 1838, UNI 11222. Schermo in policarbonato serigrafato con sistema di illuminazioneche che garantisce massima uniformità di un illuminamento al segnale ed elevatissima luminosità (oltre 500cd/mq), visibilità 20m. Completo di staffa universale per installazioni a soffitto ed a parete. Potenza 1-2,1W. Corpo / telaio in alluminio. Autonomia 1h, 2h, 3h selezionabile con dispositivo interno.Nei tipi:- bifacciale - IP41 | cad | 474.9
D.17.01.291 | Apparecchio illuminante led autonomo da incasso per illuminazione permanente o non permanente. Prodotto in conformità alle norme EN 60598 - CEI 34-21 e grado di protezione IP40 - IK07 in conformità alle norme EN 60529. Corpo in materiale plastico autoestinguente, potenza 3 w, sistema autotest con indicatore a led bicolore; nelle versioni: - autonomia 1 h tempo di ricarica 24 h | cad | 144.43
D.17.01.292 | Apparecchio illuminante led autonomo da incasso per illuminazione permanente o non permanente. Prodotto in conformità alle norme EN 60598 - CEI 34-21 e grado di protezione IP40 - IK07 in conformità alle norme EN 60529. Corpo in materiale plastico autoestinguente, potenza 3 w, sistema autotest con indicatore a led bicolore; nelle versioni: - autonomia 3 h tempo di ricarica 24 h | cad | 269.55
D.17.01.293 | Apparecchio led per illuminazione di emergenza, autonomia 1h, ottica asimmetrica, attivabile anche come illuminazione permanente, completo di scatola da incasso, corpo in policarbonato e placca di copertura con rete di protezione in alluminio pressofuso preverniciato, grado di protezione IP55. Utilizzabile come segnapasso, luce notturna o di emergenza. Prodotto in conformità alle norme EN 60598. Potenza 2x0,50W. | cad | 240.23
D.17.01.294 | Apparecchio led per illuminazione di emergenza, con possibilità di settaggio dell'autonomia 1h, 2h, 3h- tempo di ricarica 12h - SE: 550 lm 1h di autonomia - 385 lm 2h di autonomia - 275 lm 3h di autonomia - SA: 280 lm. Corpo in policarbonato, ottica simmetrica, schermo in policarbonato trasparente. Grado di protezione IP65. Potenza 24W. Prodotto in conformità alle norme EN 60598, UNI EN 1838. Completo di accessori per fissaggio a parete, a plafone, a bandiera o a incasso. | cad | 311.2
D.17.01.295 | Apparecchio per illuminazione di emergenza a LED, conforme alle norme EN 60598-1, EN 60598-2-2, EN 60598-2-22, UNI EN 1838, UNI 11222; commutabile in versione SE e SA, l'autonomia standard di 1h o 2h; dotato di sisitema automatico di test di autonomia che comprende il controllo di tutte le funzioni della lampada in un arco di tempo pari all'autonomia richiesta dalle singole normative; risultato dei test visualizzato con LED multicolore posizionato sull'apparecchio; installabile a parete, a plafone, a bandiera e a incasso; batterie incluse tipo Titanium a ricarica rapita (80% in 2h); predisposto per inserimento modulo aggiuntivo (accessorio non incluso) per: - centralizzare il controllo dell'apparecchio con sistema Bus e relativa centrale ; - centralizzare il controllare dell'apparecchio via radio e realtiva centrale ; - centralizare il controllo dell'apparecchio con sisitema DALI. Nelle versioni:- SE: 250 lm 1h di autonomia - 130 lm 2h di autonomia - SA: 110 lm; grado di protezione IP 66 | cad | 282.58
D.17.01.296 | Apparecchio per illuminazione di emergenza a LED, conforme alle norme EN 60598-1, EN 60598-2-2, EN 60598-2-22, UNI EN 1838, UNI 11222; commutabile in versione SE e SA, l'autonomia standard di 1h o 2h; dotato di sisitema automatico di test di autonomia che comprende il controllo di tutte le funzioni della lampada in un arco di tempo pari all'autonomia richiesta dalle singole normative; risultato dei test visualizzato con LED multicolore posizionato sull'apparecchio; installabile a parete, a plafone, a bandiera e a incasso; batterie incluse tipo Titanium a ricarica rapita (80% in 2h); predisposto per inserimento modulo aggiuntivo (accessorio non incluso) per: - centralizzare il controllo dell'apparecchio con sistema Bus e relativa centrale ; - centralizzare il controllare dell'apparecchio via radio e realtiva centrale ; - centralizare il controllo dell'apparecchio con sisitema DALI. Nelle versioni:- SE: 450 lm 1h di autonomia - 230 lm 2h di autonomia - SA: 200 lm; grado di protezione IP 66 | cad | 334.01
D.17.01.297 | Apparecchio per illuminazione di emergenza a LED, conforme alle norme EN 60598-1, EN 60598-2-2, EN 60598-2-22, UNI EN 1838, UNI 11222; commutabile in versione SE e SA, l'autonomia standard di 1h o 2h; dotato di sisitema automatico di test di autonomia che comprende il controllo di tutte le funzioni della lampada in un arco di tempo pari all'autonomia richiesta dalle singole normative; risultato dei test visualizzato con LED multicolore posizionato sull'apparecchio; installabile a parete, a plafone, a bandiera e a incasso; batterie incluse tipo Titanium a ricarica rapita (80% in 2h); predisposto per inserimento modulo aggiuntivo (accessorio non incluso) per: - centralizzare il controllo dell'apparecchio con sistema Bus e relativa centrale ; - centralizzare il controllare dell'apparecchio via radio e realtiva centrale ; - centralizare il controllo dell'apparecchio con sisitema DALI. Nelle versioni:- SE: 550 lm 1h di autonomia - 280 lm 2h di autonomia - SA: 150 lm; grado di protezione IP 65 | cad | 411.18
D.17.01.298 | Apparecchio per illuminazione di emergenza a LED, conforme alle norme EN 60598-1, EN 60598-2-2, EN 60598-2-22, UNI EN 1838, UNI 11222; commutabile in versione SE e SA, l'autonomia standard di 1h o 2h; dotato di sisitema automatico di test di autonomia che comprende il controllo di tutte le funzioni della lampada in un arco di tempo pari all'autonomia richiesta dalle singole normative; risultato dei test visualizzato con LED multicolore posizionato sull'apparecchio; installabile a parete, a plafone, a bandiera e a incasso; batterie incluse tipo Titanium a ricarica rapita (80% in 2h); predisposto per inserimento modulo aggiuntivo (accessorio non incluso) per: - centralizzare il controllo dell'apparecchio con sistema Bus e relativa centrale ; - centralizzare il controllare dell'apparecchio via radio e realtiva centrale ; - centralizare il controllo dell'apparecchio con sisitema DALI. Nelle versioni:- SE: 800 lm 1h di autonomia - 410 lm 2h di autonomia - SA: 200 lm; grado di protezione IP 65 | cad | 493.49
D.17.01.299 | Apparecchio per illuminazione di emergenza a LED, conforme alle norme EN 60598-1, EN 60598-2-2, EN 60598-2-22, UNI EN 1838, UNI 11222; commutabile in versione SE e SA, l'autonomia standard di 1h o 2h; dotato di sisitema automatico di test di autonomia che comprende il controllo di tutte le funzioni della lampada in un arco di tempo pari all'autonomia richiesta dalle singole normative; risultato dei test visualizzato con LED multicolore posizionato sull'apparecchio; installabile a parete, a plafone, a bandiera e a incasso; batterie incluse tipo Titanium a ricarica rapita (80% in 2h); predisposto per inserimento modulo aggiuntivo (accessorio non incluso) per: - centralizzare il controllo dell'apparecchio con sistema Bus e relativa centrale ; - centralizzare il controllare dell'apparecchio via radio e realtiva centrale ; - centralizare il controllo dell'apparecchio con sisitema DALI. Nelle versioni:- forma circolare da incasso - SE: 180 lm autonomia 1h - 90 lm autonomia 2h - SA: 150 lm; grado di protezione IP 42 | cad | 274.88
D.17.01.300 | Apparecchio illuminante led autonomo per montaggio a plafone o a parete, per illuminazione permanente o non permanente. Prodotto in conformità alle norme EN 60598 - CEI 34-21 e grado di protezione IP40 - IK07 in conformità alle norme EN 60529. Corpo in materiale plastico autoestinguente, potenza 3 w, sistema autotest con indicatore a led bicolore; nelle versioni:- autonomia 1 h tempo di ricarica 24 h | cad | 138.83
D.17.01.301 | Apparecchio illuminante led autonomo per montaggio a plafone o a parete, per illuminazione permanente o non permanente. Prodotto in conformità alle norme EN 60598 - CEI 34-21 e grado di protezione IP40 - IK07 in conformità alle norme EN 60529. Corpo in materiale plastico autoestinguente, potenza 3 w, sistema autotest con indicatore a led bicolore; nelle versioni:- autonomia 3 h tempo di ricarica 24 h | cad | 264.45
D.17.01.302 | Apparecchio illuminante led autonomo per montaggio a plafone o a parete, con possibilità di settaggio dell'autonomia: 1h, 2h, 3h, tempo di ricarica 12h. Conforme alle norme EN 60598-1, EN 60598-2-2, EN 60598-2-22, UNI EN 1838, UNI 11222, ATEX 2014/34/UE. Classificazione ATEX II 3 G Ex nA II B T135, II 3 D Ex tD A22 T85, grado di protezione IP66, protezione agli urti IK 09. Corpo in lamiera di acciaio prezincata e verniciata con polveri di poliestere, schermo in vetro temprato microprismatizzato ad alta trasmittanza spes. 3mm. SE:400 lm 1h di autonomia - 275 lm 2h di autonomia - 200 lm 3h di autonomia - SA: 220 lm | cad | 632.81